## Indexado Dim Técnico
PRODUCCION DE MATAFUEGOS TERMINADOS
Demanda | 2026 | 2027 | 2028 | 2029 | 2030 | 2031 | 2032 | 2033 | 2034 | 2035 | %
ABC 1 kg | 4178.7365 | 5997.304 | 6851.7478 | 8467.1355 | 12680.6327 | 15620.2531 | 20332.5533 | 25132.0785 | 28573.3361 | 32072.6391 | 43.4%
ABC 2,5 kg | 295.0304 | 709.7275 | 986.8681 | 1500.6382 | 2312.6277 | 3252.8699 | 4102.3155 | 5104.3066 | 6195.1862 | 7424.8584 | 10.05%
ABC 5 kg | 2255.773 | 3846.9789 | 5093.5376 | 6823.1153 | 10819.3069 | 14605.9641 | 18877.7598 | 23368.1864 | 26967.7245 | 30750.7787 | 41.61%
ABC 10 kg | 91.8332 | 177.2473 | 252.9788 | 358.0205 | 602.7182 | 872.605 | 1127.1605 | 1395.4448 | 1612.3501 | 1840.8481 | 2.491%
ABC 25 kg s/ruedas | 34.0518 | 58.4621 | 75.2085 | 100.5299 | 155.876 | 211.9345 | 272.6682 | 337.8487 | 393.6274 | 453.2705 | 0.6133%
ABC 50 kg s/ruedas | 74.9139 | 128.6167 | 165.4588 | 221.1657 | 342.9272 | 466.2559 | 599.8701 | 743.2671 | 865.9803 | 997.1952 | 1.349%
ABC 70 kg s/ruedas | 16.3449 | 28.0618 | 36.1001 | 48.2543 | 74.8205 | 101.7286 | 130.8808 | 162.1674 | 188.9412 | 217.5699 | 0.2944%
ABC 100 kg s/ruedas | 10.8966 | 18.7079 | 24.0667 | 32.1696 | 49.8803 | 67.819 | 87.2538 | 108.1116 | 125.9608 | 145.0466 | 0.1963%
TOTAL | 6957.5803 | 10965.1062 | 13485.9664 | 17551.0289 | 27038.7896 | 35199.43 | 45530.4621 | 56351.4109 | 64923.1067 | 73902.2065 | 100%
PRODUCCION DE CILINDROS
Demanda | 2026 | 2027 | 2028 | 2029 | 2030 | 2031 | 2032 | 2033 | 2034 | 2035 | %
Cilindros ABC 1 kg | 0 | 0 | 7662.4 | 26694.8 | 49434.8 | 71680.2 | 101340.6 | 131001 | 146819.8 | 170548 | 79.91%
Cilindros ABC 2,5 kg | 0 | 0 | 299.6 | 1043.8 | 1933 | 2803 | 3963 | 5123 | 5741.4 | 6669 | 3.125%
Cilindros ABC 5 kg | 0 | 0 | 1478.8 | 5152 | 9540.8 | 13834.2 | 19558.6 | 25283 | 28335.8 | 32915 | 15.42%
Cilindros ABC 10 kg | 0 | 0 | 90.4 | 315 | 583.4 | 845.8 | 1195.4 | 1545 | 1731.4 | 2011 | 0.9422%
Cilindros ABC 25 kg | 0 | 0 | 14.4 | 50.2 | 93 | 135 | 191 | 247 | 277 | 322 | 0.1509%
Cilindros ABC 50 kg | 0 | 0 | 31.8 | 110.8 | 205.2 | 297.6 | 420.8 | 544 | 609.6 | 708 | 0.3317%
Cilindros ABC 70 kg | 0 | 0 | 7 | 24.4 | 45.2 | 65.4 | 92.2 | 119 | 133.4 | 155 | 0.07262%
Cilindros ABC 100 kg | 0 | 0 | 4.6 | 16 | 29.6 | 42.8 | 60.4 | 78 | 87.6 | 102 | 0.04779%
Cilindros Total | 0 | 0 | 9589 | 33407 | 61865 | 89704 | 126822 | 163940 | 183736 | 213430 | 100%
RECARGAS
Demanda | 2026 | 2027 | 2028 | 2029 | 2030 | 2031 | 2032 | 2033 | 2034 | 2035 | %
ABC 1 kg | 3477.4821 | 16970.5856 | 30546.0895 | 56048.3111 | 84270.2261 | 117407.8231 | 147610.6356 | 171404.3607 | 183690.566 | 196282.6907 | 52.78%
ABC 2,5 kg | 329.9967 | 1287.414 | 2947.1692 | 5426.0433 | 7850.8758 | 10423.9436 | 12809.8957 | 14263.0683 | 15432.8698 | 16620.7612 | 4.469%
ABC 5 kg | 1950.3941 | 7852.6185 | 17775.857 | 33605.5684 | 48407.5719 | 64323.0428 | 78721.1004 | 87237.2124 | 94103.6676 | 101095.1762 | 27.18%
ABC 10 kg | 118.3436 | 437.7166 | 1024.9748 | 1960.4099 | 2844.9768 | 3810.3906 | 4663.6781 | 5164.5146 | 5571.5443 | 5985.9509 | 1.61%
Agua 10 l | 159.3087 | 643.4235 | 1474.3627 | 2766.4512 | 3991.4652 | 5335.7558 | 6538.9589 | 7269.8197 | 7855.4414 | 8450.8141 | 2.272%
AFFF 10 l | 22.7584 | 161.3158 | 316.6073 | 527.3946 | 743.7889 | 962.8743 | 1194.9422 | 1351.6172 | 1477.5489 | 1604.4414 | 0.4314%
AFFF 50 l s/ruedas | 11.3792 | 83.2235 | 164.4638 | 281.3411 | 398.9025 | 514.5273 | 629.0655 | 711.178 | 773.411 | 836.3508 | 0.2249%
BC 5 kg | 6.8275 | 47.0731 | 88.8897 | 159.5025 | 219.7962 | 291.8699 | 368.8442 | 408.409 | 445.7819 | 483.4792 | 0.13%
Sales K 6 l | 81.9302 | 335.3989 | 746.5984 | 1358.8998 | 1961.1255 | 2598.5414 | 3197.2635 | 3578.5395 | 3870.748 | 4167.5596 | 1.121%
CO₂ 2 kg | 450.6161 | 1697.1815 | 3955.1969 | 7561.2603 | 10920.1448 | 14514.8852 | 17746.4993 | 19617.2055 | 21161.8063 | 22734.5017 | 6.113%
CO₂ 5 kg | 125.1711 | 643.6304 | 1375.6267 | 2460.2843 | 3545.2577 | 4723.4618 | 5853.9052 | 6608.4599 | 7185.7084 | 7769.5771 | 2.089%
HCFC/HFC 5 kg | 18.2067 | 112.0751 | 230.854 | 400.7153 | 574.5078 | 754.3456 | 944.8488 | 1072.2347 | 1171.6958 | 1271.9411 | 0.342%
Clase D 9 l | 6.8275 | 47.0731 | 88.8897 | 148.2792 | 205.2261 | 255.7651 | 328.4179 | 366.9081 | 401.6817 | 436.6868 | 0.1174%
ABC 25 kg s/ruedas | 17.6378 | 85.9878 | 186.8696 | 336.5836 | 484.1326 | 643.2204 | 792.4317 | 889.6777 | 965.3111 | 1041.9397 | 0.2802%
ABC 50 kg s/ruedas | 38.8031 | 189.1732 | 411.113 | 740.484 | 1065.0917 | 1415.0848 | 1743.3498 | 1957.291 | 2123.6844 | 2292.2673 | 0.6164%
ABC 70 kg s/ruedas | 8.4661 | 41.2742 | 89.6974 | 161.5601 | 232.3836 | 308.7458 | 380.3672 | 427.0453 | 463.3493 | 500.1311 | 0.1345%
ABC 100 kg s/ruedas | 5.6441 | 27.5161 | 59.7983 | 107.7068 | 154.9224 | 205.8305 | 253.5782 | 284.6969 | 308.8996 | 333.4207 | 0.08965%
Recargas Total | 6829.7931 | 30662.6809 | 61483.058 | 114050.7954 | 167870.3958 | 228490.1081 | 283777.7821 | 322612.2382 | 347003.7155 | 371907.6896 | 100%
MATAFUEGOS TERCIARIZADOS VENDIDOS
Demanda | 2026 | 2027 | 2028 | 2029 | 2030 | 2031 | 2032 | 2033 | 2034 | 2035 | %
Agua 10 l | 175.608 | 320.3906 | 436.5888 | 602.2866 | 974.7594 | 1370.0813 | 1767.1834 | 2188.4667 | 2536.3433 | 2904.8974 | 16.13%
AFFF 10 l | 99.5018 | 159.8868 | 193.4151 | 247.8822 | 360.2676 | 447.8696 | 573.946 | 711.7313 | 836.0446 | 970.7041 | 5.39%
AFFF 50 l s/ruedas | 42.6436 | 68.5229 | 82.8922 | 106.2352 | 154.4004 | 191.9441 | 245.9768 | 305.0277 | 358.3048 | 416.0161 | 2.31%
BC 5 kg | 28.4291 | 45.682 | 55.2615 | 70.8235 | 102.9336 | 127.9627 | 163.9846 | 203.3518 | 238.8699 | 277.344 | 1.54%
Sales K 6 l | 100.6111 | 188.8972 | 248.9892 | 348.4137 | 546.1767 | 751.8581 | 960.0471 | 1191.4191 | 1409.9304 | 1649.1356 | 9.157%
CO₂ 2 kg | 421.9844 | 772.3206 | 1066.3637 | 1474.9633 | 2394.6449 | 3311.5475 | 4274.1878 | 5292.3947 | 6125.2048 | 7005.2774 | 38.9%
CO₂ 5 kg | 284.0395 | 489.453 | 625.4306 | 836.9519 | 1289.1433 | 1751.7357 | 2250.2471 | 2789.0594 | 3259.9748 | 3766.1755 | 20.91%
HCFC/HFC 5 kg | 58.8596 | 100.2619 | 126.5297 | 167.818 | 256.5901 | 346.1146 | 444.6989 | 551.1578 | 643.9574 | 743.6456 | 4.129%
Clase D 9 l | 28.4291 | 45.682 | 55.2615 | 70.8235 | 102.9336 | 127.9627 | 163.9846 | 203.3518 | 238.8699 | 277.344 | 1.54%
Revendidos Total | 1240.1061 | 2191.097 | 2890.7323 | 3926.198 | 6181.8497 | 8427.0764 | 10844.2563 | 13435.9605 | 15647.4998 | 18010.5397 | 100%
DISTRIBUCIÓN DE RECARGAS POR ZONA
ZONA | 2026 | 2027 | 2028 | 2029 | 2030 | 2031 | 2032 | 2033 | 2034 | 2035 | % ZONAL AÑO 2026 | % ZONAL AÑO 2027 | % ZONAL AÑO 2028 | % ZONAL AÑO 2029 | % ZONAL AÑO 2030 | % ZONAL AÑO 2031 | % ZONAL AÑO 2032 | % ZONAL AÑO 2033 | % ZONAL AÑO 2034 | % ZONAL AÑO 2035 | Ratio de cobertura año 10 planta comercial
CABA Norte | 372.5579 | 1662.2427 | 3313.0494 | 6110.2769 | 8944.5644 | 12112.0655 | 14971.7585 | 16948.1418 | 18162.0435 | 19406.0465 | 5.455% | 5.421% | 5.389% | 5.358% | 5.328% | 5.301% | 5.276% | 5.253% | 5.234% | 5.218% | 38.49%
CABA Este | 528.0264 | 2376.8206 | 4779.1843 | 8891.8427 | 13129.9217 | 17933.5484 | 22357.6616 | 25523.2807 | 27579.2718 | 29709.3311 | 7.731% | 7.752% | 7.773% | 7.796% | 7.821% | 7.849% | 7.879% | 7.911% | 7.948% | 7.988% | Ratio de cobertura año 10 planta industrial
CABA Sur | 415.7961 | 1860.5844 | 3719.2814 | 6879.8024 | 10100.9147 | 13718.7249 | 17008.5025 | 19311.7554 | 20757.4352 | 22246.5086 | 6.088% | 6.068% | 6.049% | 6.032% | 6.017% | 6.004% | 5.994% | 5.986% | 5.982% | 5.982% | 61.51%
CABA Oeste | 441.4477 | 1978.435 | 3960.26 | 7334.1015 | 10777.6997 | 14647.0792 | 18164.6136 | 20621.8679 | 22152.6948 | 23714.7203 | 6.464% | 6.452% | 6.441% | 6.431% | 6.42% | 6.41% | 6.401% | 6.392% | 6.384% | 6.377%
PBA Sur 1er (Avellaneda) | 458.7078 | 2061.9328 | 4139.2991 | 7686.8125 | 11325.4598 | 15429.1071 | 19177.4571 | 21816.3282 | 23477.646 | 25170.7664 | 6.716% | 6.725% | 6.732% | 6.74% | 6.747% | 6.753% | 6.758% | 6.762% | 6.766% | 6.768%
PBA Sur 2do cordón | 636.3885 | 2858.3024 | 5733.3155 | 10638.2203 | 15661.3182 | 21318.8485 | 26476.8541 | 30095.9086 | 32361.7171 | 34668.2301 | 9.318% | 9.322% | 9.325% | 9.328% | 9.329% | 9.33% | 9.33% | 9.329% | 9.326% | 9.322%
PBA Sur 3er cordón | 454.6293 | 2045.1072 | 4108.5565 | 7635.2983 | 11257.8394 | 15348.2391 | 19090.9763 | 21733.5358 | 23405.616 | 25111.8677 | 6.657% | 6.67% | 6.682% | 6.695% | 6.706% | 6.717% | 6.727% | 6.737% | 6.745% | 6.752%
PBA Norte 1er cordón | 359.9488 | 1618.8619 | 3251.5478 | 6041.287 | 8905.6314 | 12138.7051 | 15095.5163 | 17181.3536 | 18499.2558 | 19843.4633 | 5.27% | 5.28% | 5.289% | 5.297% | 5.305% | 5.313% | 5.319% | 5.326% | 5.331% | 5.336%
PBA Norte 2do cordón | 597.3416 | 2686.6674 | 5396.5219 | 10027.0986 | 14781.8078 | 20148.8211 | 25057.4286 | 28520.1612 | 30707.6959 | 32939.1965 | 8.746% | 8.762% | 8.777% | 8.792% | 8.805% | 8.818% | 8.83% | 8.84% | 8.849% | 8.857%
PBA Norte 3er cordón | 319.1232 | 1434.6624 | 2880.3809 | 5349.5436 | 7882.7595 | 10740.3452 | 13351.3293 | 15190.192 | 16349.0316 | 17530.282 | 4.673% | 4.679% | 4.685% | 4.69% | 4.696% | 4.701% | 4.705% | 4.708% | 4.711% | 4.714%
PBA Oeste 1er cordón | 584.1099 | 2621.1571 | 5253.0024 | 9738.3999 | 14324.0835 | 19481.4861 | 24173.9614 | 27454.478 | 29496.089 | 31571.2685 | 8.552% | 8.548% | 8.544% | 8.539% | 8.533% | 8.526% | 8.519% | 8.51% | 8.5% | 8.489%
PBA Oeste 2do cordón | 456.2408 | 2050.7139 | 4116.4881 | 7643.8612 | 11261.2773 | 15340.4002 | 19065.6046 | 21686.6876 | 23335.7324 | 25016.1113 | 6.68% | 6.688% | 6.695% | 6.702% | 6.708% | 6.714% | 6.718% | 6.722% | 6.725% | 6.726%
PBA Oeste 3er cordón | 117.088 | 527.0143 | 1059.3619 | 1969.8448 | 2906.0051 | 3964.0864 | 4933.5361 | 5619.4239 | 6054.9028 | 6499.7354 | 1.714% | 1.719% | 1.723% | 1.727% | 1.731% | 1.735% | 1.739% | 1.742% | 1.745% | 1.748%
PBA Interior | 1088.3871 | 4880.1788 | 9772.809 | 18104.4059 | 26611.1133 | 36168.6514 | 44852.5823 | 50909.1235 | 54664.5834 | 58480.1618 | 15.94% | 15.92% | 15.9% | 15.87% | 15.85% | 15.83% | 15.81% | 15.78% | 15.75% | 15.72%
SUBTOTAL CABA + PBA | 6829.7931 | 30662.6809 | 61483.058 | 114050.7954 | 167870.3958 | 228490.1081 | 283777.7821 | 322612.2382 | 347003.7155 | 371907.6896 | 100% | 100% | 100% | 100% | 100% | 100% | 100% | 100% | 100% | 100%
DISTRIBUCIÓN DE UNIDADES NUEVAS REVENDIDAS POR ZONA – TODOS LOS AÑOS
ZONA | 2026 | 2027 | 2028 | 2029 | 2030 | 2031 | 2032 | 2033 | 2034 | 2035 | % ZONAL AÑO 2026 | % ZONAL AÑO 2027 | % ZONAL AÑO 2028 | % ZONAL AÑO 2029 | % ZONAL AÑO 2030 | % ZONAL AÑO 2031 | % ZONAL AÑO 2032 | % ZONAL AÑO 2033 | % ZONAL AÑO 2034 | % ZONAL AÑO 2035 | Ratio de cobertura año 10 planta comercial
CABA Norte | 44.5723 | 78.3728 | 102.9472 | 139.3122 | 218.7461 | 297.6324 | 382.643 | 474.3783 | 553.5231 | 639.3736 | 3.594% | 3.577% | 3.561% | 3.548% | 3.539% | 3.532% | 3.529% | 3.531% | 3.537% | 3.55% | 38.73%
CABA Este | 104.5861 | 185.2896 | 245.1883 | 334.1237 | 527.9603 | 722.6195 | 934.1105 | 1163.2119 | 1362.3677 | 1578.1861 | 8.434% | 8.456% | 8.482% | 8.51% | 8.54% | 8.575% | 8.614% | 8.657% | 8.707% | 8.763% | Ratio de cobertura año 10 planta industrial
CABA Sur | 64.3727 | 113.5654 | 149.6931 | 203.2071 | 320.0215 | 436.613 | 562.84 | 699.1599 | 817.2416 | 945.3962 | 5.191% | 5.183% | 5.178% | 5.176% | 5.177% | 5.181% | 5.19% | 5.204% | 5.223% | 5.249% | 61.27%
CABA Oeste | 75.6033 | 133.4396 | 175.8846 | 238.6527 | 375.4326 | 511.4349 | 657.7518 | 814.5452 | 948.3302 | 1091.4067 | 6.097% | 6.09% | 6.084% | 6.078% | 6.073% | 6.069% | 6.065% | 6.062% | 6.061% | 6.06%
PBA Sur 1er (Avellaneda) | 87.6193 | 154.8933 | 204.4283 | 277.7432 | 437.383 | 596.2238 | 767.1033 | 950.0923 | 1105.8178 | 1271.6659 | 7.065% | 7.069% | 7.072% | 7.074% | 7.075% | 7.075% | 7.074% | 7.071% | 7.067% | 7.061%
PBA Sur 2do cordón | 118.2102 | 208.8518 | 275.5047 | 374.0934 | 588.7935 | 802.2681 | 1031.6291 | 1277.0427 | 1485.5612 | 1707.5471 | 9.532% | 9.532% | 9.531% | 9.528% | 9.525% | 9.52% | 9.513% | 9.505% | 9.494% | 9.481%
PBA Sur 3er cordón | 91.9647 | 162.6521 | 214.787 | 291.9584 | 460.0038 | 627.4148 | 807.6147 | 1000.7494 | 1165.3452 | 1340.8214 | 7.416% | 7.423% | 7.43% | 7.436% | 7.441% | 7.445% | 7.447% | 7.448% | 7.447% | 7.445%
PBA Norte 1er cordón | 68.8443 | 121.7295 | 160.7182 | 218.4025 | 344.0538 | 469.1276 | 603.7724 | 747.9773 | 870.813 | 1001.6998 | 5.551% | 5.556% | 5.56% | 5.563% | 5.566% | 5.567% | 5.568% | 5.567% | 5.565% | 5.562%
PBA Norte 2do cordón | 120.7138 | 213.486 | 281.8742 | 383.1068 | 603.5282 | 823.0395 | 1059.3188 | 1312.4763 | 1528.0608 | 1757.8681 | 9.734% | 9.743% | 9.751% | 9.758% | 9.763% | 9.767% | 9.768% | 9.768% | 9.766% | 9.76%
PBA Norte 3er cordón | 62.4827 | 110.4727 | 145.8197 | 198.136 | 312.0719 | 425.4389 | 547.4474 | 678.0753 | 789.3445 | 907.814 | 5.038% | 5.042% | 5.044% | 5.047% | 5.048% | 5.048% | 5.048% | 5.047% | 5.045% | 5.04%
PBA Oeste 1er cordón | 100.4012 | 177.2511 | 233.6376 | 317.0089 | 498.5738 | 678.7938 | 872.2415 | 1078.9737 | 1254.2663 | 1440.6388 | 8.096% | 8.09% | 8.082% | 8.074% | 8.065% | 8.055% | 8.043% | 8.03% | 8.016% | 7.999%
PBA Oeste 2do cordón | 90.0277 | 159.1494 | 210.0431 | 285.371 | 449.3715 | 612.5505 | 788.1413 | 976.0835 | 1136.0179 | 1306.3659 | 7.26% | 7.263% | 7.266% | 7.268% | 7.269% | 7.269% | 7.268% | 7.265% | 7.26% | 7.253%
PBA Oeste 3er cordón | 24.6485 | 43.6059 | 57.6079 | 78.3317 | 123.4505 | 168.4605 | 216.9159 | 268.8936 | 313.1559 | 360.441 | 1.988% | 1.99% | 1.993% | 1.995% | 1.997% | 1.999% | 2% | 2.001% | 2.001% | 2.001%
PBA Interior | 186.0593 | 328.3377 | 432.5982 | 586.7504 | 922.4592 | 1255.459 | 1612.7264 | 1994.3013 | 2317.6545 | 2661.3149 | 15% | 14.99% | 14.97% | 14.94% | 14.92% | 14.9% | 14.87% | 14.84% | 14.81% | 14.78%
SUBTOTAL CABA + PBA | 1240.1061 | 2191.097 | 2890.7323 | 3926.198 | 6181.8497 | 8427.0764 | 10844.2563 | 13435.9605 | 15647.4998 | 18010.5397 | 100% | 100% | 100% | 100% | 100% | 100% | 100% | 100% | 100% | 100%

## Reservas y Sustitutos
Reserva del cliente (IRAM 3517-2:2020 5.3) y extintores sustitutos (9.4.5) — FLAMA
5.3: «Esta dotación no debe ser menor al 10% de la dotación mínima requerida» · «Si fuera heterogénea, la de reserva debe ser de extintores tipo ABC de 5 kg» · «Las propiedades que tengan menos de 5 extintores pueden no tener dotación de reserva».
9.4.5: «Los extintores fuera de servicio por mantenimiento o recarga deben ser sustituidos por equipos sustitutos que tengan igual clasificación y por lo menos igual capacidad» · se cubre «con extintores de reserva (ver 5.3) o requiriendo al prestador responsable del servicio su provisión temporaria».
PARÁMETROS (celdas amarillas: completar con datos de planta)
Días hábiles por año (DH) | 260 |  |  | menor a 5 matafuegos sin reserva obligatoria | [6 empty] | Dato de planta
Ciclo de recarga en planta (días: retiro + recarga + devolución) | 3 | [9 empty] | Dato de planta (dimensionamiento técnico de la línea de recarga)
Reserva mínima de la norma | 10% | [9 empty] | IRAM 3517-2:2020 5.3 (10 %)
Vida útil extintor (años) | 20 | [9 empty] | Res. 349/07 PBA art. 26
Vida útil CO₂ (años) | 30 | [9 empty] | Res. 349/07 PBA art. 26
Año | 2026 | 2027 | 2028 | 2029 | 2030 | 2031 | 2032 | 2033 | 2034 | 2035
A. PARQUE INSTALADO POR SEGMENTO
Supermercados | 39725 | 39940 | 40154 | 40369 | 40593 | 40811 | 41042 | 41258 | 41486 | 41707
Salud | 3393423 | 3525669 | 3663072 | 3805830 | 3954150 | 4108248 | 4268358 | 4434705 | 4607532 | 4787100
Educación | 703633 | 704099 | 704578 | 705077 | 705582 | 706103 | 706636 | 707181 | 707746 | 708321
Automotor | 12094003 | 12355237 | 12622105 | 12894744 | 13173268 | 13457809 | 13748498 | 14045462 | 14348845 | 14658783
Industrias / almacenes | 480202 | 491487 | 503046 | 514886 | 527016 | 539450 | 552192 | 565246 | 578626 | 592334
Edificios | 18972632 | 19153968 | 19337280 | 19522464 | 19709624 | 19898792 | 20089920 | 20283056 | 20478312 | 20675608
Hoteles | 327007 | 330622 | 334864 | 339841 | 345690 | 352567 | 360658 | 370183 | 381402 | 394627
Parque total | 36010625 | 36601022 | 37205099 | 37823211 | 38455923 | 39103780 | 39767304 | 40447091 | 41143949 | 41858480
Parque con reserva obligatoria (sin Automotor) | 23916622 | 24245785 | 24582994 | 24928467 | 25282655 | 25645971 | 26018806 | 26401629 | 26795104 | 27199697
% del parque con reserva obligatoria | 66.42% | 66.24% | 66.07% | 65.91% | 65.74% | 65.58% | 65.43% | 65.27% | 65.13% | 64.98% | 5.3: propiedades con < 5 extintores exentas; en el Excel el único segmento así es Automotor
B. RESERVA DEL CLIENTE (5.3)
Recargas del año (mantenimiento anual) | 6829.7931 | 30662.6809 | 61483.058 | 114050.7954 | 167870.3958 | 228490.1081 | 283777.7821 | 322612.2382 | 347003.7155 | 371907.6896 | Indexado Dim Técnico fila 44
Parque de reserva obligatoria | 4536.0385 | 20312.0221 | 40624.4759 | 75168.4327 | 110365.5554 | 149853.8168 | 185669.0879 | 210583.4663 | 225987.074 | 241666.1205
Reserva requerida en clientes | 454 | 2032 | 4063 | 7517 | 11037 | 14986 | 18567 | 21059 | 22599 | 24167 | 5.3: ≥ 10 % de la dotación
VENTA de reserva | 454 | 1578 | 2031 | 3454 | 3520 | 3949 | 3581 | 2492 | 1540 | 1568
C. EXTINTORES SUSTITUTOS (9.4.5) — STOCK
Fracción de retiros cubierta por la reserva del cliente | 6.647% | 6.627% | 6.608% | 6.591% | 6.575% | 6.559% | 6.543% | 6.528% | 6.513% | 6.498% | La reserva (10 %) cubre como máximo esa fracción de lo que se retira
Necesidad por tipo = recargas / DH × ciclo × (1 − cobertura)
ABC 1 kg | 37.4576 | 182.8379 | 329.1635 | 604.087 | 908.4196 | 1265.8545 | 1591.7628 | 1848.6425 | 1981.4713 | 2117.6309
ABC 2,5 kg | 3.5545 | 13.8704 | 31.7586 | 58.4817 | 84.6312 | 112.3877 | 138.1358 | 153.8311 | 166.4745 | 179.3161
ABC 5 kg | 21.0086 | 84.6026 | 191.552 | 362.1998 | 521.8259 | 693.5109 | 848.8908 | 940.877 | 1015.0969 | 1090.6834
ABC 10 kg | 1.2747 | 4.7159 | 11.0451 | 21.1292 | 30.6684 | 41.0824 | 50.2909 | 55.7007 | 60.1003 | 64.5805
Agua 10 l | 1.716 | 6.9321 | 15.8877 | 29.8167 | 43.0274 | 57.5285 | 70.513 | 78.407 | 84.7367 | 91.1731
AFFF 10 l | 0.24514 | 1.738 | 3.4117 | 5.6842 | 8.0179 | 10.3814 | 12.8857 | 14.5776 | 15.9383 | 17.3098
AFFF 50 l s/ruedas | 0.12257 | 0.89663 | 1.7723 | 3.0323 | 4.3001 | 5.5475 | 6.7835 | 7.6702 | 8.3428 | 9.0231
BC 5 kg | 0.073542 | 0.50716 | 0.95787 | 1.7191 | 2.3694 | 3.1468 | 3.9774 | 4.4048 | 4.8087 | 5.2161
Sales K 6 l | 0.88251 | 3.6135 | 8.0453 | 14.6462 | 21.1406 | 28.0167 | 34.4778 | 38.5955 | 41.7538 | 44.9625
CO₂ 2 kg | 4.8538 | 18.2851 | 42.6211 | 81.495 | 117.7174 | 156.495 | 191.3698 | 211.5769 | 228.2725 | 245.2752
CO₂ 5 kg | 1.3483 | 6.9344 | 14.8237 | 26.5169 | 38.2173 | 50.9269 | 63.1257 | 71.274 | 77.5123 | 83.8235
HCFC/HFC 5 kg | 0.19611 | 1.2075 | 2.4877 | 4.3189 | 6.1931 | 8.1331 | 10.1888 | 11.5643 | 12.6391 | 13.7226
Clase D 9 l | 0.073542 | 0.50716 | 0.95787 | 1.5981 | 2.2123 | 2.7576 | 3.5415 | 3.9572 | 4.3329 | 4.7113
ABC 25 kg s/ruedas | 0.18998 | 0.92642 | 2.0137 | 3.6277 | 5.2189 | 6.935 | 8.5452 | 9.5954 | 10.4128 | 11.2412
ABC 50 kg s/ruedas | 0.41797 | 2.0381 | 4.4301 | 7.9809 | 11.4815 | 15.257 | 18.7995 | 21.1099 | 22.9082 | 24.7305
ABC 70 kg s/ruedas | 0.091192 | 0.44468 | 0.96658 | 1.7413 | 2.5051 | 3.3288 | 4.1017 | 4.6058 | 4.9982 | 5.3958
ABC 100 kg s/ruedas | 0.060795 | 0.29645 | 0.64438 | 1.1609 | 1.67 | 2.2192 | 2.7345 | 3.0705 | 3.3321 | 3.5972
STOCK DE SUSTITUTOS (siempre igual capacidad de extinción o mayor para sustituir)
ABC 5 kg (cubre ABC 1; 2,5 y 5 kg) | 63 | 282 | 553 | 1025 | 1515 | 2072 | 2579 | 2944 | 3164 | 3388
ABC 10 kg | 2 | 5 | 12 | 22 | 31 | 42 | 51 | 56 | 61 | 65
Agua 10 l | 2 | 7 | 16 | 30 | 44 | 58 | 71 | 79 | 85 | 92
AFFF 10 l | 1 | 2 | 4 | 6 | 9 | 11 | 13 | 15 | 16 | 18
AFFF 50 l s/ruedas | 1 | 1 | 2 | 4 | 5 | 6 | 7 | 8 | 9 | 10
BC 5 kg | 1 | 1 | 1 | 2 | 3 | 4 | 4 | 5 | 5 | 6
Sales K 6 l | 1 | 4 | 9 | 15 | 22 | 29 | 35 | 39 | 42 | 45
CO₂ 5 kg (cubre CO₂ 2 y 5 kg) | 7 | 26 | 58 | 109 | 156 | 208 | 255 | 283 | 306 | 330
HCFC/HFC 5 kg | 1 | 2 | 3 | 5 | 7 | 9 | 11 | 12 | 13 | 14
Clase D 9 l | 1 | 1 | 1 | 2 | 3 | 3 | 4 | 4 | 5 | 5
ABC 50 kg s/ruedas (cubre 25 y 50 kg) | 1 | 3 | 7 | 12 | 17 | 23 | 28 | 31 | 34 | 36
ABC 100 kg s/ruedas (cubre 70 y 100 kg) | 1 | 1 | 2 | 3 | 5 | 6 | 7 | 8 | 9 | 9
Total stock de sustitutos | 82 | 335 | 668 | 1235 | 1817 | 2471 | 3065 | 3484 | 3749 | 4018
ALTA ANUAL DE SUSTITUTOS
ABC 5 kg (cubre ABC 1; 2,5 y 5 kg) | 63 | 222.15 | 285.1 | 499.65 | 541.25 | 632.75 | 610.6 | 493.95 | 367.2 | 382.2
ABC 10 kg | 2 | 3.1 | 7.25 | 10.6 | 10.1 | 12.55 | 11.1 | 7.55 | 7.8 | 7.05
Agua 10 l | 2 | 5.1 | 9.35 | 14.8 | 15.5 | 16.2 | 15.9 | 11.55 | 9.95 | 11.25
AFFF 10 l | 1 | 1.05 | 2.1 | 2.2 | 3.3 | 2.45 | 2.55 | 2.65 | 1.75 | 2.8
AFFF 50 l s/ruedas | 1 | 0.05 | 1.05 | 2.1 | 1.2 | 1.25 | 1.3 | 1.35 | 1.4 | 1.45
BC 5 kg | 1 | 0.05 | 0.05 | 1.05 | 1.1 | 1.15 | 0.2 | 1.2 | 0.25 | 1.25
Sales K 6 l | 1 | 3.05 | 5.2 | 6.45 | 7.75 | 8.1 | 7.45 | 5.75 | 4.95 | 5.1
CO₂ 5 kg (cubre CO₂ 2 y 5 kg) | 7 | 19.2333 | 32.8667 | 52.9333 | 50.6333 | 57.2 | 53.9333 | 36.5 | 32.4333 | 34.2
HCFC/HFC 5 kg | 1 | 1.05 | 1.1 | 2.15 | 2.25 | 2.35 | 2.45 | 1.55 | 1.6 | 1.65
Clase D 9 l | 1 | 0.05 | 0.05 | 1.05 | 1.1 | 0.15 | 1.15 | 0.2 | 1.2 | 0.25
ABC 50 kg s/ruedas (cubre 25 y 50 kg) | 1 | 2.05 | 4.15 | 5.35 | 5.6 | 6.85 | 6.15 | 4.4 | 4.55 | 3.7
ABC 100 kg s/ruedas (cubre 70 y 100 kg) | 1 | 0.05 | 1.05 | 1.1 | 2.15 | 1.25 | 1.3 | 1.35 | 1.4 | 0.45
Total alta anual de sustitutos | 82 | 256.9833 | 349.3167 | 599.4333 | 641.9333 | 742.25 | 714.0833 | 568 | 434.4833 | 451.35
Recargas de los sustitutos (= stock: se mantienen cada año, 9.4.5) | 82 | 335 | 668 | 1235 | 1817 | 2471 | 3065 | 3484 | 3749 | 4018

## Parametros
Parámetros del MRP
Fracción de recargas con agente 100 % nuevo (equipo accionado) | 100% | IRAM 3517-2:2020 9.9.1.4: el polvo de un extintor accionado no se reutiliza. 100 % = cota superior. El resto de las recargas usa el caso B del BOM (recuperado + reposición de mermas). Ajustar con el dato real de la planta de recargas.
Año
% destino CABA — unidades nuevas (zonal de revendidos, filas 79-82)
% destino CABA — recargas (zonal de recargas, filas 61-64)
% recargas planta COMERCIAL (zonas de Indexado V60: CABA N/E/O, PBA Norte 1°-3°)
% recargas planta INDUSTRIAL (CABA Sur, PBA Sur 1°-3°, PBA Oeste 1°-3°, Interior)
Destino: lo que exige una norma de PBA (oblea Res. 522/07, tarjeta DPS Res. 349/07) se aplica a la proporción PBA; lo de CABA (tarjeta AGC, Ord. 40.473) a la proporción CABA. Para unidades nuevas se usa la distribución zonal de revendidos (única de unidades nuevas en el Indexado).

## Demanda
Demanda por producto (unidades/año) — fórmulas sobre las dos primeras hojas
Producto | Origen
MATAFUEGOS FABRICADOS (unidades nuevas + venta de reserva + alta de sustitutos)
FL_MAT_ABC_1kg | Indexado fila 3
FL_MAT_ABC_2.5kg | Indexado fila 4
FL_MAT_ABC_5kg | Indexado fila 5 + Reservas fila 30 + Reservas fila 69
FL_MAT_ABC_10kg | Indexado fila 6 + Reservas fila 70
FL_MAT_ABC_25kg | Indexado fila 7
FL_MAT_ABC_50kg | Indexado fila 8 + Reservas fila 79
FL_MAT_ABC_70kg | Indexado fila 9
FL_MAT_ABC_100kg | Indexado fila 10 + Reservas fila 80
MATAFUEGOS REVENDIDOS (compra de unidades nuevas + alta de sustitutos)
FL_MAT_AGUA_10l | Indexado fila 48 + Reservas fila 71
FL_MAT_AFFF_10l | Indexado fila 49 + Reservas fila 72
FL_MAT_AFFF_50l | Indexado fila 50 + Reservas fila 73
FL_MAT_BC_5kg | Indexado fila 51 + Reservas fila 74
FL_MAT_SALESK_6l | Indexado fila 52 + Reservas fila 75
FL_MAT_CO2_2kg | Indexado fila 53
FL_MAT_CO2_5kg | Indexado fila 54 + Reservas fila 76
FL_MAT_HCFC-HFC_5kg | Indexado fila 55 + Reservas fila 77
FL_MAT_CLASED_9l | Indexado fila 56 + Reservas fila 78
CILINDROS SUELTOS (venta)
FL_REC_ABC_1kg | Indexado fila 15
FL_REC_ABC_2.5kg | Indexado fila 16
FL_REC_ABC_5kg | Indexado fila 17
FL_REC_ABC_10kg | Indexado fila 18
FL_REC_ABC_25kg | Indexado fila 19
FL_REC_ABC_50kg | Indexado fila 20
FL_REC_ABC_70kg | Indexado fila 21
FL_REC_ABC_100kg | Indexado fila 22
KITS DE SUSTITUTO (alta anual de sustitutos por pool)
FL_SUS_ABC_5kg | Reservas fila 69
FL_SUS_ABC_10kg | Reservas fila 70
FL_SUS_AGUA_10l | Reservas fila 71
FL_SUS_AFFF_10l | Reservas fila 72
FL_SUS_AFFF_50l | Reservas fila 73
FL_SUS_BC_5kg | Reservas fila 74
FL_SUS_SALESK_6l | Reservas fila 75
FL_SUS_CO2_5kg | Reservas fila 76
FL_SUS_HCFC-HFC_5kg | Reservas fila 77
FL_SUS_CLASED_9l | Reservas fila 78
FL_SUS_ABC_50kg | Reservas fila 79
FL_SUS_ABC_100kg | Reservas fila 80
RECARGAS (Indexado + mantenimiento anual del stock de sustitutos)
FL_MAT_ABC_1kg | Indexado fila 27
FL_MAT_ABC_2.5kg | Indexado fila 28
FL_MAT_ABC_5kg | Indexado fila 29 + Reservas fila 54
FL_MAT_ABC_10kg | Indexado fila 30 + Reservas fila 55
FL_MAT_AGUA_10l | Indexado fila 31 + Reservas fila 56
FL_MAT_AFFF_10l | Indexado fila 32 + Reservas fila 57
FL_MAT_AFFF_50l | Indexado fila 33 + Reservas fila 58
FL_MAT_BC_5kg | Indexado fila 34 + Reservas fila 59
FL_MAT_SALESK_6l | Indexado fila 35 + Reservas fila 60
FL_MAT_CO2_2kg | Indexado fila 36
FL_MAT_CO2_5kg | Indexado fila 37 + Reservas fila 61
FL_MAT_HCFC-HFC_5kg | Indexado fila 38 + Reservas fila 62
FL_MAT_CLASED_9l | Indexado fila 39 + Reservas fila 63
FL_MAT_ABC_25kg | Indexado fila 40
FL_MAT_ABC_50kg | Indexado fila 41 + Reservas fila 64
FL_MAT_ABC_70kg | Indexado fila 42
FL_MAT_ABC_100kg | Indexado fila 43 + Reservas fila 65

## MP_MATAFUEGOS_FABRICADOS
Requerimiento de MP — matafuegos fabricados (ABC 1 a 100 kg)
Demanda = unidades nuevas + venta de reserva ABC 5 kg + alta de sustitutos. Coeficientes del BOM (azul). Destino CABA/PBA según % zonal (Parametros fila 7).
[5 empty] | Demanda (u) → | ABC_1kg | ABC_2.5kg | ABC_5kg | ABC_10kg | ABC_25kg | ABC_50kg | ABC_70kg | ABC_100kg
Ítem | UM | Rubro | Proveedor principal | Destino |  | coef. ABC_1kg | coef. ABC_2.5kg | coef. ABC_5kg | coef. ABC_10kg | coef. ABC_25kg | coef. ABC_50kg | coef. ABC_70kg | coef. ABC_100kg
Caño SAE 1010 Ø25,4 × 1,6 | barra 6 m | Materia prima | Metalpri / Prilux | Todos | [5 empty] | 0.2774 | 0.2767 | 0.3162 | 0.2998
Caño Ø76,2 × 1,25 | barra 6 m | Materia prima | Metalpri / Prilux | Todos |  | 0.0435
Chapa LAC 1500 × 3000 e=3,2 | kg | Materia prima | Pradecon S.A. | Todos | [5 empty] | 12.558 | 18.845
Chapa LAC 1500 × 3000 e=4,75 | kg | Materia prima | Pradecon S.A. | Todos | [7 empty] | 38.802 | 51.355
Chapa LAF 1000 × 2000 e=1,6 | kg | Materia prima | Pradecon S.A. | Todos |  |  |  | 2.092
Chapa LAF 1220 × 2440 e=1,25 | kg | Materia prima | Pradecon S.A. | Todos |  |  | 1.082
Chapa LAF 1500 × 3000 e=2 | kg | Materia prima | Pradecon S.A. | Todos |  |  |  |  | 4.71
Fleje e=0,9 × 114 | m | Materia prima | Pacheco Chapas | Todos |  | 0.111
Fleje e=1,25 × 106 | m | Materia prima | Pacheco Chapas | Todos |  | 0.103
Fleje e=1,25 × 200 | m | Materia prima | Pacheco Chapas | Todos |  |  | 0.333
Fleje e=1,6 × 200 | m | Materia prima | Pacheco Chapas | Todos |  |  |  | 0.18
Fleje e=1,6 × 250 | m | Materia prima | Pacheco Chapas | Todos |  |  |  | 0.224
Fleje e=1,6 × 300 | m | Materia prima | Pacheco Chapas | Todos |  |  |  |  | 0.261
Fleje e=2 × 249 | m | Materia prima | Pacheco Chapas | Todos |  |  |  |  | 0.208
Redondo SAE 1045 Ø25 | barra 6 m | Materia prima | Hierros Parrotta | Todos | [5 empty] | 0.0758 | 0.0777 | 0.0958 | 0.105
Cuello roscado — Ø29 × 12,5 de alto, rosca M22x1,5, asiento Ø26 | u | Semielaborado comprado | Eli-Met | Todos |  | 1
Cuello roscado — Ø36,8 × 14 de alto, rosca M30x1,5, asiento Ø35 | u | Semielaborado comprado | Eli-Met | Todos |  |  |  |  | 1
Cuello roscado — Ø37 × 14 de alto, rosca M30x1,5, asiento Ø35 | u | Semielaborado comprado | Eli-Met | Todos |  |  | 1
Cuello roscado — Ø37 × 15 de alto, rosca M30x1,5, asiento Ø35 | u | Semielaborado comprado | Eli-Met | Todos |  |  |  | 1
Cuello roscado — Ø37 × 35 de alto, rosca M30x1,5, asiento Ø35 | u | Semielaborado comprado | Eli-Met | Todos | [5 empty] | 1
Cuello roscado — Ø88 × 37 de alto, rosca RBSP 2 1/2"-11 h, asiento Ø80 | u | Semielaborado comprado | Eli-Met | Todos | [6 empty] | 1 | 1 | 1
Cúpula — Ø276,5 × e3,2 × 94,4 de alto; disco Ø358,3 | u | Semielaborado comprado | Gockel Ingeniería S.R.L. | Todos | [5 empty] | 1
Cúpula — Ø320 × e3,2 × 109,9 de alto; disco Ø410,8 | u | Semielaborado comprado | Gockel Ingeniería S.R.L. | Todos | [6 empty] | 1
Cúpula — Ø390 × e4,75 × 137,3 de alto; disco Ø507,3 | u | Semielaborado comprado | Gockel Ingeniería S.R.L. | Todos | [7 empty] | 1 | 1
Fondo — Ø276,5 × e3,2 × 95 de alto; disco Ø362,5 | u | Semielaborado comprado | Gockel Ingeniería S.R.L. | Todos | [5 empty] | 1
Fondo — Ø320 × e3,2 × 113 de alto; disco Ø423,5 | u | Semielaborado comprado | Gockel Ingeniería S.R.L. | Todos | [6 empty] | 1
Fondo — Ø390 × e4,75 × 139,8 de alto; disco Ø518,1 | u | Semielaborado comprado | Gockel Ingeniería S.R.L. | Todos | [7 empty] | 1 | 1
Arandelas de tope (4) — 4 × Ø40 × Ø26 × 4 | u | Componente comprado | Hierros Parrotta | Todos | [5 empty] | 1 | 1 | 1 | 1
Junta tórica de asiento — Ø24 ext. × cordón 3 | u | Componente comprado | Argensold | Todos |  | 1
Junta tórica de asiento — Ø32,8 ext. × cordón 3 | u | Componente comprado | Argensold | Todos |  |  | 1 | 1 | 1 | 1
Junta tórica de asiento — Ø78 ext. × cordón 3 | u | Componente comprado | Argensold | Todos | [6 empty] | 1 | 1 | 1
Manguera (tramo enrollado) — Ø25 × 1.219 de largo desarrollado | u | Componente comprado | Yukon / MatafuegosYa S.R.L. | Todos | [6 empty] | 1
Manguera (tramo enrollado) — Ø25 × 1.321 de largo desarrollado | u | Componente comprado | Yukon / MatafuegosYa S.R.L. | Todos | [7 empty] | 1
Manguera (tramo enrollado) — Ø25 × 1.664 de largo desarrollado | u | Componente comprado | Yukon / MatafuegosYa S.R.L. | Todos | [8 empty] | 1
Manguera (tramo enrollado) — Ø25 × 968 de largo desarrollado | u | Componente comprado | Yukon / MatafuegosYa S.R.L. | Todos | [5 empty] | 1
Manguera — Ø16 × 1.053 de largo desarrollado | u | Componente comprado | Yukon / MatafuegosYa S.R.L. | Todos | [8 empty] | 1
Manguera — Ø16 × 238 de largo desarrollado | u | Componente comprado | Yukon / MatafuegosYa S.R.L. | Todos |  |  | 1
Manguera — Ø16 × 328 de largo desarrollado | u | Componente comprado | Yukon / MatafuegosYa S.R.L. | Todos |  |  |  | 1
Manguera — Ø16 × 517 de largo desarrollado | u | Componente comprado | Yukon / MatafuegosYa S.R.L. | Todos |  |  |  |  | 1
Manguera — Ø16 × 656 de largo desarrollado | u | Componente comprado | Yukon / MatafuegosYa S.R.L. | Todos | [5 empty] | 1
Manguera — Ø16 × 848 de largo desarrollado | u | Componente comprado | Yukon / MatafuegosYa S.R.L. | Todos | [6 empty] | 1
Manguera — Ø16 × 999 de largo desarrollado | u | Componente comprado | Yukon / MatafuegosYa S.R.L. | Todos | [7 empty] | 1
Manómetro — Ø36 esfera, rango 0-3,5 MPa, sector verde en 1,4 | u | Componente comprado | Yukon / MatafuegosYa S.R.L. | Todos |  | 1 | 1 | 1 | 1
Manómetro — Ø47 esfera, rango 0-3,5 MPa, sector verde en 1,4 | u | Componente comprado | Yukon / MatafuegosYa S.R.L. | Todos | [5 empty] | 1 | 1 | 1 | 1
Neumático macizo — Ø300 × 49 de ancho | u | Componente comprado | Ruedar | Todos | [5 empty] | 2
Neumático macizo — Ø350 × 49 de ancho | u | Componente comprado | Ruedar | Todos | [6 empty] | 2 | 2
Neumático macizo — Ø400 × 76 de ancho | u | Componente comprado | Ruedar | Todos | [8 empty] | 2
Racor de manguera — 19,4 × 18,8 × 18,8 | u | Componente comprado | Yukon / MatafuegosYa S.R.L. | Todos |  |  | 1 | 1 | 1
Racor de manguera — 24 × 24 × 16 | u | Componente comprado | Yukon / MatafuegosYa S.R.L. | Todos | [5 empty] | 1 | 1 | 1 | 1
Suncho portatobera — 137,3 × 127 × 14,4 | u | Componente comprado | Yukon / MatafuegosYa S.R.L. | Todos |  |  | 1
Suncho portatobera — 166,3 × 156 × 14,4 | u | Componente comprado | Yukon / MatafuegosYa S.R.L. | Todos |  |  |  | 1
Suncho portatobera — 194,8 × 184,5 × 14,4 | u | Componente comprado | Yukon / MatafuegosYa S.R.L. | Todos |  |  |  |  | 1
Tobera campana — 200 × 68 × 68 | u | Componente comprado | Yukon / MatafuegosYa S.R.L. | Todos | [5 empty] | 1 | 1 | 1 | 1
Tobera con portatobera — 73,5 × 19,9 × 19,9 | u | Componente comprado | Yukon / MatafuegosYa S.R.L. | Todos |  |  | 1 | 1 | 1
Tobera — 12 × 12 × 10 | u | Componente comprado | Yukon / MatafuegosYa S.R.L. | Todos |  | 1
Válvula HZ armada M-22 1 kg c/tubo de pesca plástico | u | Componente comprado | Polvex S.R.L. / Sancibrao | Todos |  | 1
Válvula HZ armada M-30 c/resorte y tubo 7/8 | u | Componente comprado | Polvex S.R.L. / Sancibrao | Todos |  |  | 1 | 1 | 1
Válvula HZ armada de carro 25 kg c/traba, manija y resorte | u | Componente comprado | Polvex S.R.L. / Sancibrao | Todos | [5 empty] | 1
Válvula HZ armada de carro 50-70-100 kg | u | Componente comprado | Polvex S.R.L. / Sancibrao | Todos | [6 empty] | 1 | 1 | 1
Válvula esférica — 110 × 60 × 40 | u | Componente comprado | Yukon / MatafuegosYa S.R.L. | Todos | [5 empty] | 1 | 1 | 1 | 1
Alambre MAG ER70S-6 Ø0,9 (AWS A5.18) | kg | Consumible de proceso | Conarco (ESAB Argentina) | Todos |  | 0.0146 | 0.0292 | 0.0551 | 0.0985
Alambre MAG ER70S-6 Ø1,2 (AWS A5.18) | kg | Consumible de proceso | Conarco (ESAB Argentina) | Todos | [5 empty] | 0.3431 | 0.4262 | 1.0749 | 1.0956
Gas de protección MAG Arcal 21 / ARCAL Speed (Ar + 8 % CO₂, M20) | L | Consumible de proceso | Air Liquide Argentina - sucursal Piñeyro | Todos |  | 13.3 | 27.1 | 32.8 | 40.8 | 54.8 | 68.3 | 79.5 | 84.6
Granalla de acero S330 / S390 (ISO 11124-3, SAE J444) | kg | Consumible de proceso | CyM Materiales | Todos |  | 0.08 | 0.08 | 0.08 | 0.08
Servicio de pintura en polvo al horno, rojo 03-1-050 | u | Servicio | Prymax | Todos |  | 1 | 1 | 1 | 1
Servicio de pintura en polvo al horno, rojo 03-1-050 (con preparación por quemado) | u | Servicio | Pintor de carros (cotización por mensaje) | Todos | [5 empty] | 1 | 1 | 1 | 1
Gas impulsor: N₂ | kg | Carga (agente y gas) | Air Liquide Argentina - sucursal Piñeyro | Todos |  | 0.0047 | 0.0212 | 0.0251 | 0.0588 | 0.2013 | 0.2819 | 0.5581 | 0.5189
Polvo químico seco ABC 60 (Sello IRAM 3569) | kg | Carga (agente y gas) | DEM S.A. (DEMSA) | Todos |  | 1.05 | 2.55 | 5.15 | 10.15
Polvo químico seco ABC 90 (Sello IRAM 3569) | kg | Carga (agente y gas) | DEM S.A. (DEMSA) | Todos | [5 empty] | 25 | 50 | 70 | 100
Estampilla IRAM de conformidad — 60 × 40 | u | Identificación | IRAM - Instituto Argentino de Normalización | Todos |  | 1 | 1 | 1 | 1 | 1 | 1 | 1 | 1
Etiqueta / placa de características — 168 × 136 (desarrollo × alto: panel central 108° + 2 alas laterales), e ≈ 0,3, laminado UV | u | Identificación | Astuprint | Todos |  | 1
Etiqueta / placa de características — 234 × 151 (desarrollo × alto: panel central 108° + 2 alas laterales), e ≈ 0,3, laminado UV | u | Identificación | Astuprint | Todos |  |  | 1
Etiqueta / placa de características — 289 × 142 (desarrollo × alto: panel central 108° + 2 alas laterales), e ≈ 0,3, laminado UV | u | Identificación | Astuprint | Todos |  |  |  | 1
Etiqueta / placa de características — 343 × 221 (desarrollo × alto: panel central 108° + 2 alas laterales), e ≈ 0,3, laminado UV | u | Identificación | Astuprint | Todos |  |  |  |  | 1
Etiqueta / placa de características — 522 × 208 (desarrollo × alto: panel central 108° + 2 alas laterales), e ≈ 0,3, laminado UV | u | Identificación | Astuprint | Todos | [5 empty] | 1
Etiqueta / placa de características — 604 × 204 (desarrollo × alto: panel central 108° + 2 alas laterales), e ≈ 0,3, laminado UV | u | Identificación | Astuprint | Todos | [6 empty] | 1
Etiqueta / placa de características — 736 × 211 (desarrollo × alto: panel central 108° + 2 alas laterales), e ≈ 0,3, laminado UV | u | Identificación | Astuprint | Todos | [7 empty] | 1 | 1
Etiqueta de n° de serie GS1 — 45 × 25 | u | Identificación | Astuprint | Todos |  | 1 | 1 | 1 | 1 | 1 | 1 | 1 | 1
Faja de garantía válvula-cuello — 30 × 40 | u | Identificación | Astuprint | Todos |  | 1 | 1 | 1 | 1 | 1 | 1 | 1 | 1
Oblea de fabricación (PBA) — Ø46 (Res. OPDS 522/07), numerada, autodestructible | u | Identificación | Ministerio de Ambiente PBA (ex OPDS) | PBA |  | 1 | 1 | 1 | 1 | 1 | 1 | 1 | 1
Precinto de fábrica — Ø5 × 10, numerado, rotura 30-50 N | u | Identificación | SonFuertes (vía Papelera Damián) | Todos |  | 1 | 1 | 1 | 1 | 1 | 1 | 1 | 1
Tarjeta de identificación AGC (CABA) — 140 × 55 | u | Identificación | Agencia Gubernamental de Control (CABA) | CABA |  |  | 1 | 1 | 1 | 1 | 1 | 1 | 1
Soporte de pared (FL_ACC_01) | u | Soporte | Maxiseguridad | Todos |  |  | 1 | 1 | 1
Soporte vehicular con cierre rápido (FL_ACC_02) | u | Soporte | Maxiseguridad | Todos |  | 1
Tornillo y tarugo de fijación | u | Soporte | Würth Argentina | Todos |  |  | 2 | 2 | 2
Caja de cartón corrugado doble — 261 × 214 × 628 interior (envolvente del plano + 15 por lado) | u | Embalaje | Maxipack | Todos |  |  |  |  | 1
Caja de cartón corrugado simple — 163 × 107 × 348 interior (envolvente del plano + 15 por lado) | u | Embalaje | Maxipack | Todos |  | 1
Caja de cartón corrugado simple — 232 × 157 × 379 interior (envolvente del plano + 15 por lado) | u | Embalaje | Maxipack | Todos |  |  | 1
Caja de cartón corrugado simple — 247 × 186 × 455 interior (envolvente del plano + 15 por lado) | u | Embalaje | Maxipack | Todos |  |  |  | 1
Cinta de embalaje PP 48 mm (cierre de la caja) | m | Embalaje | MV Embalajes | Todos |  | 0.607 | 0.744 | 0.773 | 0.802
Esquineros de cartón 50 × 50 × 1200 (fracción del pallet) | u | Embalaje | Maxipack | Todos |  | 0.0152 | 0.0444 | 0.0556 | 0.125
Esquineros y funda de polietileno — a medida de la envolvente del plano | jgo | Embalaje | MV Embalajes | Todos | [5 empty] | 1 | 1 | 1 | 1
Etiqueta de pallet (lote y destino, fracción) | u | Embalaje | Astuprint | Todos |  | 0.0038 | 0.0111 | 0.0139 | 0.0312 | 0.5 | 0.5 | 0.5 | 1
Film stretch (fracción del pallet) | kg | Embalaje | MV Embalajes | Todos |  | 0.0005 | 0.0013 | 0.0017 | 0.0037 | 0.06 | 0.06 | 0.06 | 0.12
Instructivo de uso y mantenimiento | u | Embalaje | Astuprint | Todos |  | 1 | 1 | 1 | 1
Pallet 1200 × 1000 (fracción) | u | Embalaje | IndusPallets | Todos |  | 0.0038 | 0.0111 | 0.0139 | 0.0312 | 0.5 | 0.5 | 0.5 | 1

## MP_MATAFUEGOS_REVENDIDOS
Requerimiento — matafuegos revendidos (compra del equipo terminado)
Sólo se compra el equipo terminado y, si va a CABA, la tarjeta AGC.
[5 empty] | Demanda (u) → | AGUA_10l | AFFF_10l | AFFF_50l | BC_5kg | SALESK_6l | CO2_2kg | CO2_5kg | HCFC-HFC_5kg | CLASED_9l
Ítem | UM | Rubro | Proveedor principal | Destino |  | coef. AGUA_10l | coef. AFFF_10l | coef. AFFF_50l | coef. BC_5kg | coef. SALESK_6l | coef. CO2_2kg | coef. CO2_5kg | coef. HCFC-HFC_5kg | coef. CLASED_9l
Tarjeta de identificación AGC (CABA) — 140 × 55 | u | Identificación | Agencia Gubernamental de Control (CABA) | CABA |  | 1 | 1 | 1 | 1 | 1 | 1 | 1 | 1 | 1
Equipo terminado comprado (fabricante con Sello IRAM): FL_MAT_AFFF_10l | u | Equipo terminado comprado | Matafuegos Georgia - venta mayorista | Todos |  |  | 1
Equipo terminado comprado (fabricante con Sello IRAM): FL_MAT_AFFF_50l | u | Equipo terminado comprado | Matafuegos Georgia - venta mayorista | Todos |  |  |  | 1
Equipo terminado comprado (fabricante con Sello IRAM): FL_MAT_AGUA_10l | u | Equipo terminado comprado | Matafuegos Georgia - venta mayorista | Todos |  | 1
Equipo terminado comprado (fabricante con Sello IRAM): FL_MAT_BC_5kg | u | Equipo terminado comprado | Matafuegos Georgia - venta mayorista | Todos |  |  |  |  | 1
Equipo terminado comprado (fabricante con Sello IRAM): FL_MAT_CLASED_9l | u | Equipo terminado comprado | Matafuegos Georgia - venta mayorista | Todos | [9 empty] | 1
Equipo terminado comprado (fabricante con Sello IRAM): FL_MAT_CO2_2kg | u | Equipo terminado comprado | Mozart S.R.L. | Todos | [6 empty] | 1
Equipo terminado comprado (fabricante con Sello IRAM): FL_MAT_CO2_5kg | u | Equipo terminado comprado | Mozart S.R.L. | Todos | [7 empty] | 1
Equipo terminado comprado (fabricante con Sello IRAM): FL_MAT_HCFC-HFC_5kg | u | Equipo terminado comprado | Matafuegos Georgia - venta mayorista | Todos | [8 empty] | 1
Equipo terminado comprado (fabricante con Sello IRAM): FL_MAT_SALESK_6l | u | Equipo terminado comprado | Matafuegos Georgia - venta mayorista | Todos | [5 empty] | 1

## MP_CILINDROS
Requerimiento de MP — cilindros sueltos FL_REC (venta)
Recipiente, tapón, etiqueta, protocolo y embalaje.
[5 empty] | Demanda (u) → | REC ABC_1kg | REC ABC_2.5kg | REC ABC_5kg | REC ABC_10kg | REC ABC_25kg | REC ABC_50kg | REC ABC_70kg | REC ABC_100kg
Ítem | UM | Rubro | Proveedor principal | Destino |  | coef. REC ABC_1kg | coef. REC ABC_2.5kg | coef. REC ABC_5kg | coef. REC ABC_10kg | coef. REC ABC_25kg | coef. REC ABC_50kg | coef. REC ABC_70kg | coef. REC ABC_100kg
Caño Ø76,2 × 1,25 | barra 6 m | Materia prima | Metalpri / Prilux | Todos |  | 0.0435
Chapa LAC 1500 × 3000 e=3,2 | kg | Materia prima | Pradecon S.A. | Todos | [5 empty] | 12.558 | 18.845
Chapa LAC 1500 × 3000 e=4,75 | kg | Materia prima | Pradecon S.A. | Todos | [7 empty] | 38.802 | 51.355
Chapa LAF 1000 × 2000 e=1,6 | kg | Materia prima | Pradecon S.A. | Todos |  |  |  | 2.092
Chapa LAF 1220 × 2440 e=1,25 | kg | Materia prima | Pradecon S.A. | Todos |  |  | 1.082
Chapa LAF 1500 × 3000 e=2 | kg | Materia prima | Pradecon S.A. | Todos |  |  |  |  | 4.71
Fleje e=0,9 × 114 | m | Materia prima | Pacheco Chapas | Todos |  | 0.111
Fleje e=1,25 × 106 | m | Materia prima | Pacheco Chapas | Todos |  | 0.103
Fleje e=1,25 × 200 | m | Materia prima | Pacheco Chapas | Todos |  |  | 0.333
Fleje e=1,6 × 200 | m | Materia prima | Pacheco Chapas | Todos |  |  |  | 0.18
Fleje e=1,6 × 250 | m | Materia prima | Pacheco Chapas | Todos |  |  |  | 0.224
Fleje e=1,6 × 300 | m | Materia prima | Pacheco Chapas | Todos |  |  |  |  | 0.261
Fleje e=2 × 249 | m | Materia prima | Pacheco Chapas | Todos |  |  |  |  | 0.208
Cuello roscado — Ø29 × 12,5 de alto, rosca M22x1,5, asiento Ø26 | u | Semielaborado comprado | Eli-Met | Todos |  | 1
Cuello roscado — Ø36,8 × 14 de alto, rosca M30x1,5, asiento Ø35 | u | Semielaborado comprado | Eli-Met | Todos |  |  |  |  | 1
Cuello roscado — Ø37 × 14 de alto, rosca M30x1,5, asiento Ø35 | u | Semielaborado comprado | Eli-Met | Todos |  |  | 1
Cuello roscado — Ø37 × 15 de alto, rosca M30x1,5, asiento Ø35 | u | Semielaborado comprado | Eli-Met | Todos |  |  |  | 1
Cuello roscado — Ø37 × 35 de alto, rosca M30x1,5, asiento Ø35 | u | Semielaborado comprado | Eli-Met | Todos | [5 empty] | 1
Cuello roscado — Ø88 × 37 de alto, rosca RBSP 2 1/2"-11 h, asiento Ø80 | u | Semielaborado comprado | Eli-Met | Todos | [6 empty] | 1 | 1 | 1
Cúpula — Ø276,5 × e3,2 × 94,4 de alto; disco Ø358,3 | u | Semielaborado comprado | Gockel Ingeniería S.R.L. | Todos | [5 empty] | 1
Cúpula — Ø320 × e3,2 × 109,9 de alto; disco Ø410,8 | u | Semielaborado comprado | Gockel Ingeniería S.R.L. | Todos | [6 empty] | 1
Cúpula — Ø390 × e4,75 × 137,3 de alto; disco Ø507,3 | u | Semielaborado comprado | Gockel Ingeniería S.R.L. | Todos | [7 empty] | 1 | 1
Fondo — Ø276,5 × e3,2 × 95 de alto; disco Ø362,5 | u | Semielaborado comprado | Gockel Ingeniería S.R.L. | Todos | [5 empty] | 1
Fondo — Ø320 × e3,2 × 113 de alto; disco Ø423,5 | u | Semielaborado comprado | Gockel Ingeniería S.R.L. | Todos | [6 empty] | 1
Fondo — Ø390 × e4,75 × 139,8 de alto; disco Ø518,1 | u | Semielaborado comprado | Gockel Ingeniería S.R.L. | Todos | [7 empty] | 1 | 1
Alambre MAG ER70S-6 Ø0,9 (AWS A5.18) | kg | Consumible de proceso | Conarco (ESAB Argentina) | Todos |  | 0.0146 | 0.0292 | 0.0551 | 0.0985
Alambre MAG ER70S-6 Ø1,2 (AWS A5.18) | kg | Consumible de proceso | Conarco (ESAB Argentina) | Todos | [5 empty] | 0.3431 | 0.4262 | 1.0749 | 1.0956
Gas de protección MAG Arcal 21 / ARCAL Speed (Ar + 8 % CO₂, M20) | L | Consumible de proceso | Air Liquide Argentina - sucursal Piñeyro | Todos |  | 13.3 | 27.1 | 32.8 | 40.8 | 54.8 | 68.3 | 79.5 | 84.6
Granalla de acero S330 / S390 (ISO 11124-3, SAE J444) | kg | Consumible de proceso | CyM Materiales | Todos |  | 0.08 | 0.08 | 0.08 | 0.08
Servicio de pintura en polvo al horno, rojo 03-1-050 | u | Servicio | Prymax | Todos |  | 1 | 1 | 1 | 1
Servicio de pintura en polvo al horno, rojo 03-1-050 (con preparación por quemado) | u | Servicio | Pintor de carros (cotización por mensaje) | Todos | [5 empty] | 1 | 1 | 1 | 1
Etiqueta de identificación del cilindro suelto | u | Identificación | Astuprint | Todos |  | 1 | 1 | 1 | 1 | 1 | 1 | 1 | 1
Caja de cartón corrugado doble — 212 × 212 × 582 interior (envolvente del plano + 15 por lado) | u | Embalaje | Maxipack | Todos |  |  |  |  | 1
Caja de cartón corrugado simple — 106 × 106 × 318 interior (envolvente del plano + 15 por lado) | u | Embalaje | Maxipack | Todos |  | 1
Caja de cartón corrugado simple — 154 × 154 × 334 interior (envolvente del plano + 15 por lado) | u | Embalaje | Maxipack | Todos |  |  | 1
Caja de cartón corrugado simple — 183 × 183 × 410 interior (envolvente del plano + 15 por lado) | u | Embalaje | Maxipack | Todos |  |  |  | 1
Cinta de embalaje PP 48 mm (cierre de la caja) | m | Embalaje | MV Embalajes | Todos |  | 0.492 | 0.588 | 0.646 | 0.703
Esquineros de cartón 50 × 50 × 1200 (fracción del pallet) | u | Embalaje | Maxipack | Todos |  | 0.0101 | 0.0238 | 0.0444 | 0.1
Esquineros y funda de polietileno — a medida de la envolvente del plano | jgo | Embalaje | MV Embalajes | Todos | [5 empty] | 1 | 1 | 1 | 1
Etiqueta de pallet (lote y destino, fracción) | u | Embalaje | Astuprint | Todos |  | 0.0025 | 0.006 | 0.0111 | 0.025 | 0.0833 | 0.1111 | 0.1667 | 0.1667
Film stretch (fracción del pallet) | kg | Embalaje | MV Embalajes | Todos |  | 0.0003 | 0.0007 | 0.0013 | 0.003 | 0.01 | 0.0133 | 0.02 | 0.02
Pallet 1200 × 1000 (fracción) | u | Embalaje | IndusPallets | Todos |  | 0.0025 | 0.006 | 0.0111 | 0.025 | 0.0833 | 0.1111 | 0.1667 | 0.1667
Separador de capa de cartón 1200 × 1000 (fracción del pallet) | u | Embalaje | Maxipack | Todos |  | 0.0076 | 0.0179 | 0.0222 | 0.025
Tapón protector de rosca del cuello | u | Embalaje | - | Todos |  | 1 | 1 | 1 | 1 | 1 | 1 | 1 | 1

## MP_SUSTITUTOS
Requerimiento — kits de extintor sustituto (IRAM 3517-2:2020 9.4.5)
Faja amarilla, tarjetas DPS / AGC y remito. El extintor base se suma a la demanda de fabricados o revendidos.
[5 empty] | Demanda (u) → | SUS ABC_5kg | SUS ABC_10kg | SUS AGUA_10l | SUS AFFF_10l | SUS AFFF_50l | SUS BC_5kg | SUS SALESK_6l | SUS CO2_5kg | SUS HCFC-HFC_5kg | SUS CLASED_9l | SUS ABC_50kg | SUS ABC_100kg
Ítem | UM | Rubro | Proveedor principal | Destino |  | coef. SUS ABC_5kg | coef. SUS ABC_10kg | coef. SUS AGUA_10l | coef. SUS AFFF_10l | coef. SUS AFFF_50l | coef. SUS BC_5kg | coef. SUS SALESK_6l | coef. SUS CO2_5kg | coef. SUS HCFC-HFC_5kg | coef. SUS CLASED_9l | coef. SUS ABC_50kg | coef. SUS ABC_100kg
Faja amarilla de sustituto en la pollera (3 leyendas) — 40 × 1025 (alto ≤ 40; perímetro + 20 de solape) | u | Componente comprado | Astuprint | Todos | [5 empty] | 1 | [5 empty] | 1
Faja amarilla de sustituto en la pollera (3 leyendas) — 40 × 1245 (alto ≤ 40; perímetro + 20 de solape) | u | Componente comprado | Astuprint | Todos | [12 empty] | 1
Faja amarilla de sustituto en la pollera (3 leyendas) — 40 × 460 (alto ≤ 40; perímetro + 20 de solape) | u | Componente comprado | Astuprint | Todos | [8 empty] | 1
Faja amarilla de sustituto en la pollera (3 leyendas) — 40 × 501 (alto ≤ 40; perímetro + 20 de solape) | u | Componente comprado | Astuprint | Todos |  | 1 |  |  |  |  | 1 |  |  | 1
Faja amarilla de sustituto en la pollera (3 leyendas) — 40 × 590 (alto ≤ 40; perímetro + 20 de solape) | u | Componente comprado | Astuprint | Todos |  |  | 1 | [7 empty] | 1
Faja amarilla de sustituto en la pollera (3 leyendas) — 40 × 617 (alto ≤ 40; perímetro + 20 de solape) | u | Componente comprado | Astuprint | Todos |  |  |  | 1 | 1 |  |  | 1
Remito de préstamo con membrete (n° de extintor, puesto, equipo retirado, fechas) — A5 duplicado | u/préstamo | Componente comprado | Astuprint | Todos |  | 1 | 1 | 1 | 1 | 1 | 1 | 1 | 1 | 1 | 1 | 1 | 1
Tarjeta AGC con «Es sustituto» (sin domicilio de instalación) — formato oficial | u | Componente comprado | Agencia Gubernamental de Control (CABA) | CABA |  | 1 | 1 | 1 | 1 | 1 | 1 | 1 | 1 | 1 | 1 | 1 | 1
Tarjeta de identificación DPS con sello «SUSTITUTO HABILITADO» — formato oficial | u | Componente comprado | Ministerio de Ambiente PBA (ex OPDS) | PBA |  | 1 | 1 | 1 | 1 | 1 | 1 | 1 | 1 | 1 | 1 | 1 | 1

## MP_RECARGAS
Requerimiento — recargas (total y dividido por planta comercial / industrial)
Coeficiente = p × caso A (descargado, agente nuevo) + (1 − p) × caso B (mantenimiento: recuperado + reposición de mermas), p en Parametros!B3. Planta comercial / industrial según el % zonal de recargas del año (Parametros filas 9 y 10).
[8 empty] | Demanda (u) → | ABC_1kg | ABC_2.5kg | ABC_5kg | ABC_10kg | AGUA_10l | AFFF_10l | AFFF_50l | BC_5kg | SALESK_6l | CO2_2kg | CO2_5kg | HCFC-HFC_5kg | CLASED_9l | ABC_25kg | ABC_50kg | ABC_70kg | ABC_100kg
[5 empty] | TOTAL | PLANTA COMERCIAL | PLANTA INDUSTRIAL
Ítem | UM | Rubro | Proveedor principal | Destino |  |  |  |  | coef. ABC_1kg | coef. ABC_2.5kg | coef. ABC_5kg | coef. ABC_10kg | coef. AGUA_10l | coef. AFFF_10l | coef. AFFF_50l | coef. BC_5kg | coef. SALESK_6l | coef. CO2_2kg | coef. CO2_5kg | coef. HCFC-HFC_5kg | coef. CLASED_9l | coef. ABC_25kg | coef. ABC_50kg | coef. ABC_70kg | coef. ABC_100kg
Gas impulsor: N₂ | kg | Carga (agente y gas) | Air Liquide Argentina - sucursal Piñeyro | Todos
Polvo químico seco ABC 60 (Sello IRAM 3569) | kg | Carga (agente y gas) | DEM S.A. (DEMSA) | Todos
Polvo químico seco ABC 90 (Sello IRAM 3569) | kg | Carga (agente y gas) | DEM S.A. (DEMSA) | Todos
Acetato de potasio - DEMSA Kitchen (IRAM 3697) | L | Recarga y mantenimiento | Polvex S.R.L. / Sancibrao | Todos
Concentrado espumígeno AFFF 3 % (IRAM 3515) | L | Recarga y mantenimiento | DEM S.A. (DEMSA) | Todos
Disco de seguridad | u | Recarga y mantenimiento | Polvex S.R.L. / Sancibrao | Todos
Dióxido de carbono (IRAM 41170) | kg | Recarga y mantenimiento | Air Liquide Argentina - sucursal Piñeyro | Todos
Etiqueta de servicio del recargador (extintor n°, serie, próxima recarga y PH) | u | Recarga y mantenimiento | Astuprint | Todos
Gas impulsor: Argón | kg | Recarga y mantenimiento | Air Liquide Argentina - sucursal Piñeyro | Todos
HCFC 123 / HFC 236fa (agente limpio) | kg | Recarga y mantenimiento | - | Todos
Junta tórica de asiento del cuello | u | Recarga y mantenimiento | Argensold | Todos
Marbete (anillo, color del año) | u | Recarga y mantenimiento | Astuprint | Todos
Oblea PBA de recarga Ø46 + estampilla precinto 1" × 200 mm válvula-cuerpo | u | Recarga y mantenimiento | Ministerio de Ambiente PBA (ex OPDS) | PBA
Polvo para metales combustibles clase D | kg | Recarga y mantenimiento | DEM S.A. (DEMSA) | Todos
Polvo químico seco BC (bicarbonato) | kg | Recarga y mantenimiento | Polvex S.R.L. / Sancibrao | Todos
Precinto plástico numerado, color, con nombre del recargador | u | Recarga y mantenimiento | SonFuertes (vía Papelera Damián) | Todos
Tarjeta de identificación AGC (módulo papel con QR + etiqueta AGC) | u | Recarga y mantenimiento | Agencia Gubernamental de Control (CABA) | CABA
Tarjeta de identificación DPS de revisión / recarga | u | Recarga y mantenimiento | Ministerio de Ambiente PBA (ex OPDS) | PBA

## MP_INSUMOS_PROCESO
Insumos de proceso (no van por unidad: se planifican por su inductor)
Minutos de arco MAG por unidad (del BOM: gas C2 / 14 L/min)
Producto | min/u
FL_MAT_ABC_1kg | 0.95
FL_MAT_ABC_2.5kg | 1.936
FL_MAT_ABC_5kg | 2.343
FL_MAT_ABC_10kg | 2.914
FL_MAT_ABC_25kg | 3.914
FL_MAT_ABC_50kg | 4.879
FL_MAT_ABC_70kg | 5.679
FL_MAT_ABC_100kg | 6.043
FL_REC_ABC_1kg | 0.95
FL_REC_ABC_2.5kg | 1.936
FL_REC_ABC_5kg | 2.343
FL_REC_ABC_10kg | 2.914
FL_REC_ABC_25kg | 3.914
FL_REC_ABC_50kg | 4.879
FL_REC_ABC_70kg | 5.679
FL_REC_ABC_100kg | 6.043
Total horas de arco / año
Insumo | Planilla / norma | Proveedor | Consumo por inductor (completar) | UM
Puntas de contacto CuCrZr Ø0,9 / Ø1,2 | Planilla MP-26 | ESAB / Binzel vía distribuidor |  | puntas por hora de arco
Toberas MAG | Planilla MP-26 | ESAB / Binzel vía distribuidor |  | toberas por hora de arco
Discos de amolado y corte Ø115 | Planilla MP-27 | Norton / Pferd / 3M |  | discos por hora de arco
Tapones de silicona para enmascarar roscas | Planilla MP-32 | Distribuidor de enmascarado |  | tapones por hora de arco (proxy de piezas)
Solución detectora de fugas | IRAM 3517-2:2020 9.4.10 | A relevar |  | L por hora de arco (proxy)
Esmalte rojo de retoque (recargas) | Planilla MP-65 | Sinteplast / Tersuave |  | L por hora de arco
Requerimiento anual = horas de arco × consumo por inductor (0 hasta completar la columna D)
Insumo

## MRP_CONSOLIDADO
MRP consolidado de materias primas e insumos (requerimiento bruto anual, todas las categorías)
Suma por ítem y UM de las hojas MP_* (fórmulas SUMIFS). El detalle por categoría está en cada hoja.
Ítem | UM | Rubro | Proveedor principal | Categorías
Caño SAE 1010 Ø25,4 × 1,6 | barra 6 m | Materia prima | Metalpri / Prilux | MP_MATAFUEGOS_FABRICADOS
Caño Ø76,2 × 1,25 | barra 6 m | Materia prima | Metalpri / Prilux | MP_MATAFUEGOS_FABRICADOS, MP_CILINDROS
Chapa LAC 1500 × 3000 e=3,2 | kg | Materia prima | Pradecon S.A. | MP_MATAFUEGOS_FABRICADOS, MP_CILINDROS
Chapa LAC 1500 × 3000 e=4,75 | kg | Materia prima | Pradecon S.A. | MP_MATAFUEGOS_FABRICADOS, MP_CILINDROS
Chapa LAF 1000 × 2000 e=1,6 | kg | Materia prima | Pradecon S.A. | MP_MATAFUEGOS_FABRICADOS, MP_CILINDROS
Chapa LAF 1220 × 2440 e=1,25 | kg | Materia prima | Pradecon S.A. | MP_MATAFUEGOS_FABRICADOS, MP_CILINDROS
Chapa LAF 1500 × 3000 e=2 | kg | Materia prima | Pradecon S.A. | MP_MATAFUEGOS_FABRICADOS, MP_CILINDROS
Fleje e=0,9 × 114 | m | Materia prima | Pacheco Chapas | MP_MATAFUEGOS_FABRICADOS, MP_CILINDROS
Fleje e=1,25 × 106 | m | Materia prima | Pacheco Chapas | MP_MATAFUEGOS_FABRICADOS, MP_CILINDROS
Fleje e=1,25 × 200 | m | Materia prima | Pacheco Chapas | MP_MATAFUEGOS_FABRICADOS, MP_CILINDROS
Fleje e=1,6 × 200 | m | Materia prima | Pacheco Chapas | MP_MATAFUEGOS_FABRICADOS, MP_CILINDROS
Fleje e=1,6 × 250 | m | Materia prima | Pacheco Chapas | MP_MATAFUEGOS_FABRICADOS, MP_CILINDROS
Fleje e=1,6 × 300 | m | Materia prima | Pacheco Chapas | MP_MATAFUEGOS_FABRICADOS, MP_CILINDROS
Fleje e=2 × 249 | m | Materia prima | Pacheco Chapas | MP_MATAFUEGOS_FABRICADOS, MP_CILINDROS
Redondo SAE 1045 Ø25 | barra 6 m | Materia prima | Hierros Parrotta | MP_MATAFUEGOS_FABRICADOS
Cuello roscado — Ø29 × 12,5 de alto, rosca M22x1,5, asiento Ø26 | u | Semielaborado comprado | Eli-Met | MP_MATAFUEGOS_FABRICADOS, MP_CILINDROS
Cuello roscado — Ø36,8 × 14 de alto, rosca M30x1,5, asiento Ø35 | u | Semielaborado comprado | Eli-Met | MP_MATAFUEGOS_FABRICADOS, MP_CILINDROS
Cuello roscado — Ø37 × 14 de alto, rosca M30x1,5, asiento Ø35 | u | Semielaborado comprado | Eli-Met | MP_MATAFUEGOS_FABRICADOS, MP_CILINDROS
Cuello roscado — Ø37 × 15 de alto, rosca M30x1,5, asiento Ø35 | u | Semielaborado comprado | Eli-Met | MP_MATAFUEGOS_FABRICADOS, MP_CILINDROS
Cuello roscado — Ø37 × 35 de alto, rosca M30x1,5, asiento Ø35 | u | Semielaborado comprado | Eli-Met | MP_MATAFUEGOS_FABRICADOS, MP_CILINDROS
Cuello roscado — Ø88 × 37 de alto, rosca RBSP 2 1/2"-11 h, asiento Ø80 | u | Semielaborado comprado | Eli-Met | MP_MATAFUEGOS_FABRICADOS, MP_CILINDROS
Cúpula — Ø276,5 × e3,2 × 94,4 de alto; disco Ø358,3 | u | Semielaborado comprado | Gockel Ingeniería S.R.L. | MP_MATAFUEGOS_FABRICADOS, MP_CILINDROS
Cúpula — Ø320 × e3,2 × 109,9 de alto; disco Ø410,8 | u | Semielaborado comprado | Gockel Ingeniería S.R.L. | MP_MATAFUEGOS_FABRICADOS, MP_CILINDROS
Cúpula — Ø390 × e4,75 × 137,3 de alto; disco Ø507,3 | u | Semielaborado comprado | Gockel Ingeniería S.R.L. | MP_MATAFUEGOS_FABRICADOS, MP_CILINDROS
Fondo — Ø276,5 × e3,2 × 95 de alto; disco Ø362,5 | u | Semielaborado comprado | Gockel Ingeniería S.R.L. | MP_MATAFUEGOS_FABRICADOS, MP_CILINDROS
Fondo — Ø320 × e3,2 × 113 de alto; disco Ø423,5 | u | Semielaborado comprado | Gockel Ingeniería S.R.L. | MP_MATAFUEGOS_FABRICADOS, MP_CILINDROS
Fondo — Ø390 × e4,75 × 139,8 de alto; disco Ø518,1 | u | Semielaborado comprado | Gockel Ingeniería S.R.L. | MP_MATAFUEGOS_FABRICADOS, MP_CILINDROS
Arandelas de tope (4) — 4 × Ø40 × Ø26 × 4 | u | Componente comprado | Hierros Parrotta | MP_MATAFUEGOS_FABRICADOS
Faja amarilla de sustituto en la pollera (3 leyendas) — 40 × 1025 (alto ≤ 40; perímetro + 20 de solape) | u | Componente comprado | Astuprint | MP_SUSTITUTOS
Faja amarilla de sustituto en la pollera (3 leyendas) — 40 × 1245 (alto ≤ 40; perímetro + 20 de solape) | u | Componente comprado | Astuprint | MP_SUSTITUTOS
Faja amarilla de sustituto en la pollera (3 leyendas) — 40 × 460 (alto ≤ 40; perímetro + 20 de solape) | u | Componente comprado | Astuprint | MP_SUSTITUTOS
Faja amarilla de sustituto en la pollera (3 leyendas) — 40 × 501 (alto ≤ 40; perímetro + 20 de solape) | u | Componente comprado | Astuprint | MP_SUSTITUTOS
Faja amarilla de sustituto en la pollera (3 leyendas) — 40 × 590 (alto ≤ 40; perímetro + 20 de solape) | u | Componente comprado | Astuprint | MP_SUSTITUTOS
Faja amarilla de sustituto en la pollera (3 leyendas) — 40 × 617 (alto ≤ 40; perímetro + 20 de solape) | u | Componente comprado | Astuprint | MP_SUSTITUTOS
Junta tórica de asiento — Ø24 ext. × cordón 3 | u | Componente comprado | Argensold | MP_MATAFUEGOS_FABRICADOS
Junta tórica de asiento — Ø32,8 ext. × cordón 3 | u | Componente comprado | Argensold | MP_MATAFUEGOS_FABRICADOS
Junta tórica de asiento — Ø78 ext. × cordón 3 | u | Componente comprado | Argensold | MP_MATAFUEGOS_FABRICADOS
Manguera (tramo enrollado) — Ø25 × 1.219 de largo desarrollado | u | Componente comprado | Yukon / MatafuegosYa S.R.L. | MP_MATAFUEGOS_FABRICADOS
Manguera (tramo enrollado) — Ø25 × 1.321 de largo desarrollado | u | Componente comprado | Yukon / MatafuegosYa S.R.L. | MP_MATAFUEGOS_FABRICADOS
Manguera (tramo enrollado) — Ø25 × 1.664 de largo desarrollado | u | Componente comprado | Yukon / MatafuegosYa S.R.L. | MP_MATAFUEGOS_FABRICADOS
Manguera (tramo enrollado) — Ø25 × 968 de largo desarrollado | u | Componente comprado | Yukon / MatafuegosYa S.R.L. | MP_MATAFUEGOS_FABRICADOS
Manguera — Ø16 × 1.053 de largo desarrollado | u | Componente comprado | Yukon / MatafuegosYa S.R.L. | MP_MATAFUEGOS_FABRICADOS
Manguera — Ø16 × 238 de largo desarrollado | u | Componente comprado | Yukon / MatafuegosYa S.R.L. | MP_MATAFUEGOS_FABRICADOS
Manguera — Ø16 × 328 de largo desarrollado | u | Componente comprado | Yukon / MatafuegosYa S.R.L. | MP_MATAFUEGOS_FABRICADOS
Manguera — Ø16 × 517 de largo desarrollado | u | Componente comprado | Yukon / MatafuegosYa S.R.L. | MP_MATAFUEGOS_FABRICADOS
Manguera — Ø16 × 656 de largo desarrollado | u | Componente comprado | Yukon / MatafuegosYa S.R.L. | MP_MATAFUEGOS_FABRICADOS
Manguera — Ø16 × 848 de largo desarrollado | u | Componente comprado | Yukon / MatafuegosYa S.R.L. | MP_MATAFUEGOS_FABRICADOS
Manguera — Ø16 × 999 de largo desarrollado | u | Componente comprado | Yukon / MatafuegosYa S.R.L. | MP_MATAFUEGOS_FABRICADOS
Manómetro — Ø36 esfera, rango 0-3,5 MPa, sector verde en 1,4 | u | Componente comprado | Yukon / MatafuegosYa S.R.L. | MP_MATAFUEGOS_FABRICADOS
Manómetro — Ø47 esfera, rango 0-3,5 MPa, sector verde en 1,4 | u | Componente comprado | Yukon / MatafuegosYa S.R.L. | MP_MATAFUEGOS_FABRICADOS
Neumático macizo — Ø300 × 49 de ancho | u | Componente comprado | Ruedar | MP_MATAFUEGOS_FABRICADOS
Neumático macizo — Ø350 × 49 de ancho | u | Componente comprado | Ruedar | MP_MATAFUEGOS_FABRICADOS
Neumático macizo — Ø400 × 76 de ancho | u | Componente comprado | Ruedar | MP_MATAFUEGOS_FABRICADOS
Racor de manguera — 19,4 × 18,8 × 18,8 | u | Componente comprado | Yukon / MatafuegosYa S.R.L. | MP_MATAFUEGOS_FABRICADOS
Racor de manguera — 24 × 24 × 16 | u | Componente comprado | Yukon / MatafuegosYa S.R.L. | MP_MATAFUEGOS_FABRICADOS
Remito de préstamo con membrete (n° de extintor, puesto, equipo retirado, fechas) — A5 duplicado | u/préstamo | Componente comprado | Astuprint | MP_SUSTITUTOS
Suncho portatobera — 137,3 × 127 × 14,4 | u | Componente comprado | Yukon / MatafuegosYa S.R.L. | MP_MATAFUEGOS_FABRICADOS
Suncho portatobera — 166,3 × 156 × 14,4 | u | Componente comprado | Yukon / MatafuegosYa S.R.L. | MP_MATAFUEGOS_FABRICADOS
Suncho portatobera — 194,8 × 184,5 × 14,4 | u | Componente comprado | Yukon / MatafuegosYa S.R.L. | MP_MATAFUEGOS_FABRICADOS
Tarjeta AGC con «Es sustituto» (sin domicilio de instalación) — formato oficial | u | Componente comprado | Agencia Gubernamental de Control (CABA) | MP_SUSTITUTOS
Tarjeta de identificación DPS con sello «SUSTITUTO HABILITADO» — formato oficial | u | Componente comprado | Ministerio de Ambiente PBA (ex OPDS) | MP_SUSTITUTOS
Tobera campana — 200 × 68 × 68 | u | Componente comprado | Yukon / MatafuegosYa S.R.L. | MP_MATAFUEGOS_FABRICADOS
Tobera con portatobera — 73,5 × 19,9 × 19,9 | u | Componente comprado | Yukon / MatafuegosYa S.R.L. | MP_MATAFUEGOS_FABRICADOS
Tobera — 12 × 12 × 10 | u | Componente comprado | Yukon / MatafuegosYa S.R.L. | MP_MATAFUEGOS_FABRICADOS
Válvula HZ armada M-22 1 kg c/tubo de pesca plástico | u | Componente comprado | Polvex S.R.L. / Sancibrao | MP_MATAFUEGOS_FABRICADOS
Válvula HZ armada M-30 c/resorte y tubo 7/8 | u | Componente comprado | Polvex S.R.L. / Sancibrao | MP_MATAFUEGOS_FABRICADOS
Válvula HZ armada de carro 25 kg c/traba, manija y resorte | u | Componente comprado | Polvex S.R.L. / Sancibrao | MP_MATAFUEGOS_FABRICADOS
Válvula HZ armada de carro 50-70-100 kg | u | Componente comprado | Polvex S.R.L. / Sancibrao | MP_MATAFUEGOS_FABRICADOS
Válvula esférica — 110 × 60 × 40 | u | Componente comprado | Yukon / MatafuegosYa S.R.L. | MP_MATAFUEGOS_FABRICADOS
Alambre MAG ER70S-6 Ø0,9 (AWS A5.18) | kg | Consumible de proceso | Conarco (ESAB Argentina) | MP_MATAFUEGOS_FABRICADOS, MP_CILINDROS
Alambre MAG ER70S-6 Ø1,2 (AWS A5.18) | kg | Consumible de proceso | Conarco (ESAB Argentina) | MP_MATAFUEGOS_FABRICADOS, MP_CILINDROS
Gas de protección MAG Arcal 21 / ARCAL Speed (Ar + 8 % CO₂, M20) | L | Consumible de proceso | Air Liquide Argentina - sucursal Piñeyro | MP_MATAFUEGOS_FABRICADOS, MP_CILINDROS
Granalla de acero S330 / S390 (ISO 11124-3, SAE J444) | kg | Consumible de proceso | CyM Materiales | MP_MATAFUEGOS_FABRICADOS, MP_CILINDROS
Servicio de pintura en polvo al horno, rojo 03-1-050 | u | Servicio | Prymax | MP_MATAFUEGOS_FABRICADOS, MP_CILINDROS
Servicio de pintura en polvo al horno, rojo 03-1-050 (con preparación por quemado) | u | Servicio | Pintor de carros (cotización por mensaje) | MP_MATAFUEGOS_FABRICADOS, MP_CILINDROS
Gas impulsor: N₂ | kg | Carga (agente y gas) | Air Liquide Argentina - sucursal Piñeyro | MP_MATAFUEGOS_FABRICADOS, MP_RECARGAS
Polvo químico seco ABC 60 (Sello IRAM 3569) | kg | Carga (agente y gas) | DEM S.A. (DEMSA) | MP_MATAFUEGOS_FABRICADOS, MP_RECARGAS
Polvo químico seco ABC 90 (Sello IRAM 3569) | kg | Carga (agente y gas) | DEM S.A. (DEMSA) | MP_MATAFUEGOS_FABRICADOS, MP_RECARGAS
Estampilla IRAM de conformidad — 60 × 40 | u | Identificación | IRAM - Instituto Argentino de Normalización | MP_MATAFUEGOS_FABRICADOS
Etiqueta / placa de características — 168 × 136 (desarrollo × alto: panel central 108° + 2 alas laterales), e ≈ 0,3, laminado UV | u | Identificación | Astuprint | MP_MATAFUEGOS_FABRICADOS
Etiqueta / placa de características — 234 × 151 (desarrollo × alto: panel central 108° + 2 alas laterales), e ≈ 0,3, laminado UV | u | Identificación | Astuprint | MP_MATAFUEGOS_FABRICADOS
Etiqueta / placa de características — 289 × 142 (desarrollo × alto: panel central 108° + 2 alas laterales), e ≈ 0,3, laminado UV | u | Identificación | Astuprint | MP_MATAFUEGOS_FABRICADOS
Etiqueta / placa de características — 343 × 221 (desarrollo × alto: panel central 108° + 2 alas laterales), e ≈ 0,3, laminado UV | u | Identificación | Astuprint | MP_MATAFUEGOS_FABRICADOS
Etiqueta / placa de características — 522 × 208 (desarrollo × alto: panel central 108° + 2 alas laterales), e ≈ 0,3, laminado UV | u | Identificación | Astuprint | MP_MATAFUEGOS_FABRICADOS
Etiqueta / placa de características — 604 × 204 (desarrollo × alto: panel central 108° + 2 alas laterales), e ≈ 0,3, laminado UV | u | Identificación | Astuprint | MP_MATAFUEGOS_FABRICADOS
Etiqueta / placa de características — 736 × 211 (desarrollo × alto: panel central 108° + 2 alas laterales), e ≈ 0,3, laminado UV | u | Identificación | Astuprint | MP_MATAFUEGOS_FABRICADOS
Etiqueta de identificación del cilindro suelto | u | Identificación | Astuprint | MP_CILINDROS
Etiqueta de n° de serie GS1 — 45 × 25 | u | Identificación | Astuprint | MP_MATAFUEGOS_FABRICADOS
Faja de garantía válvula-cuello — 30 × 40 | u | Identificación | Astuprint | MP_MATAFUEGOS_FABRICADOS
Oblea de fabricación (PBA) — Ø46 (Res. OPDS 522/07), numerada, autodestructible | u | Identificación | Ministerio de Ambiente PBA (ex OPDS) | MP_MATAFUEGOS_FABRICADOS
Precinto de fábrica — Ø5 × 10, numerado, rotura 30-50 N | u | Identificación | SonFuertes (vía Papelera Damián) | MP_MATAFUEGOS_FABRICADOS
Tarjeta de identificación AGC (CABA) — 140 × 55 | u | Identificación | Agencia Gubernamental de Control (CABA) | MP_MATAFUEGOS_FABRICADOS, MP_MATAFUEGOS_REVENDIDOS
Soporte de pared (FL_ACC_01) | u | Soporte | Maxiseguridad | MP_MATAFUEGOS_FABRICADOS
Soporte vehicular con cierre rápido (FL_ACC_02) | u | Soporte | Maxiseguridad | MP_MATAFUEGOS_FABRICADOS
Tornillo y tarugo de fijación | u | Soporte | Würth Argentina | MP_MATAFUEGOS_FABRICADOS
Caja de cartón corrugado doble — 212 × 212 × 582 interior (envolvente del plano + 15 por lado) | u | Embalaje | Maxipack | MP_CILINDROS
Caja de cartón corrugado doble — 261 × 214 × 628 interior (envolvente del plano + 15 por lado) | u | Embalaje | Maxipack | MP_MATAFUEGOS_FABRICADOS
Caja de cartón corrugado simple — 106 × 106 × 318 interior (envolvente del plano + 15 por lado) | u | Embalaje | Maxipack | MP_CILINDROS
Caja de cartón corrugado simple — 154 × 154 × 334 interior (envolvente del plano + 15 por lado) | u | Embalaje | Maxipack | MP_CILINDROS
Caja de cartón corrugado simple — 163 × 107 × 348 interior (envolvente del plano + 15 por lado) | u | Embalaje | Maxipack | MP_MATAFUEGOS_FABRICADOS
Caja de cartón corrugado simple — 183 × 183 × 410 interior (envolvente del plano + 15 por lado) | u | Embalaje | Maxipack | MP_CILINDROS
Caja de cartón corrugado simple — 232 × 157 × 379 interior (envolvente del plano + 15 por lado) | u | Embalaje | Maxipack | MP_MATAFUEGOS_FABRICADOS
Caja de cartón corrugado simple — 247 × 186 × 455 interior (envolvente del plano + 15 por lado) | u | Embalaje | Maxipack | MP_MATAFUEGOS_FABRICADOS
Cinta de embalaje PP 48 mm (cierre de la caja) | m | Embalaje | MV Embalajes | MP_MATAFUEGOS_FABRICADOS, MP_CILINDROS
Esquineros de cartón 50 × 50 × 1200 (fracción del pallet) | u | Embalaje | Maxipack | MP_MATAFUEGOS_FABRICADOS, MP_CILINDROS
Esquineros y funda de polietileno — a medida de la envolvente del plano | jgo | Embalaje | MV Embalajes | MP_MATAFUEGOS_FABRICADOS, MP_CILINDROS
Etiqueta de pallet (lote y destino, fracción) | u | Embalaje | Astuprint | MP_MATAFUEGOS_FABRICADOS, MP_CILINDROS
Film stretch (fracción del pallet) | kg | Embalaje | MV Embalajes | MP_MATAFUEGOS_FABRICADOS, MP_CILINDROS
Instructivo de uso y mantenimiento | u | Embalaje | Astuprint | MP_MATAFUEGOS_FABRICADOS
Pallet 1200 × 1000 (fracción) | u | Embalaje | IndusPallets | MP_MATAFUEGOS_FABRICADOS, MP_CILINDROS
Separador de capa de cartón 1200 × 1000 (fracción del pallet) | u | Embalaje | Maxipack | MP_CILINDROS
Tapón protector de rosca del cuello | u | Embalaje | - | MP_CILINDROS
Equipo terminado comprado (fabricante con Sello IRAM): FL_MAT_AFFF_10l | u | Equipo terminado comprado | Matafuegos Georgia - venta mayorista | MP_MATAFUEGOS_REVENDIDOS
Equipo terminado comprado (fabricante con Sello IRAM): FL_MAT_AFFF_50l | u | Equipo terminado comprado | Matafuegos Georgia - venta mayorista | MP_MATAFUEGOS_REVENDIDOS
Equipo terminado comprado (fabricante con Sello IRAM): FL_MAT_AGUA_10l | u | Equipo terminado comprado | Matafuegos Georgia - venta mayorista | MP_MATAFUEGOS_REVENDIDOS
Equipo terminado comprado (fabricante con Sello IRAM): FL_MAT_BC_5kg | u | Equipo terminado comprado | Matafuegos Georgia - venta mayorista | MP_MATAFUEGOS_REVENDIDOS
Equipo terminado comprado (fabricante con Sello IRAM): FL_MAT_CLASED_9l | u | Equipo terminado comprado | Matafuegos Georgia - venta mayorista | MP_MATAFUEGOS_REVENDIDOS
Equipo terminado comprado (fabricante con Sello IRAM): FL_MAT_CO2_2kg | u | Equipo terminado comprado | Mozart S.R.L. | MP_MATAFUEGOS_REVENDIDOS
Equipo terminado comprado (fabricante con Sello IRAM): FL_MAT_CO2_5kg | u | Equipo terminado comprado | Mozart S.R.L. | MP_MATAFUEGOS_REVENDIDOS
Equipo terminado comprado (fabricante con Sello IRAM): FL_MAT_HCFC-HFC_5kg | u | Equipo terminado comprado | Matafuegos Georgia - venta mayorista | MP_MATAFUEGOS_REVENDIDOS
Equipo terminado comprado (fabricante con Sello IRAM): FL_MAT_SALESK_6l | u | Equipo terminado comprado | Matafuegos Georgia - venta mayorista | MP_MATAFUEGOS_REVENDIDOS
Acetato de potasio - DEMSA Kitchen (IRAM 3697) | L | Recarga y mantenimiento | Polvex S.R.L. / Sancibrao | MP_RECARGAS
Concentrado espumígeno AFFF 3 % (IRAM 3515) | L | Recarga y mantenimiento | DEM S.A. (DEMSA) | MP_RECARGAS
Disco de seguridad | u | Recarga y mantenimiento | Polvex S.R.L. / Sancibrao | MP_RECARGAS
Dióxido de carbono (IRAM 41170) | kg | Recarga y mantenimiento | Air Liquide Argentina - sucursal Piñeyro | MP_RECARGAS
Etiqueta de servicio del recargador (extintor n°, serie, próxima recarga y PH) | u | Recarga y mantenimiento | Astuprint | MP_RECARGAS
Gas impulsor: Argón | kg | Recarga y mantenimiento | Air Liquide Argentina - sucursal Piñeyro | MP_RECARGAS
HCFC 123 / HFC 236fa (agente limpio) | kg | Recarga y mantenimiento | - | MP_RECARGAS
Junta tórica de asiento del cuello | u | Recarga y mantenimiento | Argensold | MP_RECARGAS
Marbete (anillo, color del año) | u | Recarga y mantenimiento | Astuprint | MP_RECARGAS
Oblea PBA de recarga Ø46 + estampilla precinto 1" × 200 mm válvula-cuerpo | u | Recarga y mantenimiento | Ministerio de Ambiente PBA (ex OPDS) | MP_RECARGAS
Polvo para metales combustibles clase D | kg | Recarga y mantenimiento | DEM S.A. (DEMSA) | MP_RECARGAS
Polvo químico seco BC (bicarbonato) | kg | Recarga y mantenimiento | Polvex S.R.L. / Sancibrao | MP_RECARGAS
Precinto plástico numerado, color, con nombre del recargador | u | Recarga y mantenimiento | SonFuertes (vía Papelera Damián) | MP_RECARGAS
Tarjeta de identificación AGC (módulo papel con QR + etiqueta AGC) | u | Recarga y mantenimiento | Agencia Gubernamental de Control (CABA) | MP_RECARGAS
Tarjeta de identificación DPS de revisión / recarga | u | Recarga y mantenimiento | Ministerio de Ambiente PBA (ex OPDS) | MP_RECARGAS